## 健康谷路
[17 empty] | · |  |  |  | 路基工程运输车运距 | 场内运输运距：220米 外弃土方运距：21千米。
健康谷路 | [20 empty] | 路面工程运输车运距 | 供应商与现场距离：水稳运距20千米；沥青38千米。货车吨位30-36吨每车。
序号 | 项目编码 | 单位工程 | 分部工程 | 分项工程 |  | 项目特征描述 | 材料 | 计量单位 | 工程量 |  | 材料名称 | 材料总量 | 单位 | 材料碳排放因子 | 单位 | 碳排放量=材料消耗量*材料碳排放因子 | 运输材料 | 计量单位 | 工程量 | 材料重量(t) | 运输距离（KM） | 运输汽车类型 | 运输碳排放因子（运输汽车d运输单位重量或体积材料i每千米所消耗碳排放量） | 单位 | 碳排放量=运输重量*运输距离*运输碳排放因子 | 减碳/降碳/负碳 | 计量单位 | 工程量 | 植被固碳系数（单株树木年固碳量） | 单位 | 碳汇=植被量*植被固碳系数 | 备注 | 问题清单
1 | 040101001001 | 路基工程 | 土方工程 | 挖一般土方 |  | 1.部位：全线路基、路床； 2.土壤类别:原杂填土、素填土等; 3.挖土深度:综合 4.本清单子目含挖土、装车费用，外运运费在“余方弃置”清单中列入 | [18 empty] | 0
2 | 040101001003 | 路基工程 | 土方工程 | 挖一般土方 |  | 1.部位：全线路基、路床； 2.土壤类别:可利用土; 3.短驳或现场堆土由承包人自行考虑 | [18 empty] | 0
3 | 040103001001 | 路基工程 | 土方工程 | 回填方 |  | 1.密实度要求:详见施工图设计 2.填方材料品种:素土 3.部位:一般路基填方 | [18 empty] | 0
4 | 040305005001 | 路基工程 | 坡面防护及排水沟 | 护坡 |  | 1.材料品种:喷播植草护坡 2.成活养护三个月，保存养护九个月 | [18 empty] | =DISPIMG("ID_ABD82CE785DD4B049B873B5D371A1C9C",1) | 植被 | m2 | 4614.26 | 3.4127 | kg/m2 | 15747.0851 | 《建筑碳排放计算导则(试行)》（粤建科〔2021〕235号）
5 | 040201022001 | 路基工程 | 坡面防护及排水沟 | 排水沟、截水沟 | =DISPIMG("ID_D02E52D890BA461CB9A87721F7B3737A",1) | 1.预制排水沟安装，预制块采用C25砼预制，预制块厚度8cm 2.M7.5水泥砂浆砌缝 3.5cm砂砾石垫层 | C25砼预制 | m3 | 155.28 | C25混凝土预制块 | C25混凝土 | 155.28 | m3 | 255 | kg CO2/m3 | 39596.4 | C25混凝土 | m3 | 155.28 | 372.672 | 40 | 重型柴油货车运输(载重30t) | 0.078 | kgCO2/t·km | [7 empty] | 多种材料
6 | 040101002004 | 路基工程 | 坡面防护及排水沟 | 挖排水沟土方 | 路网路基排水在建设期虽具有临时性质，但是道路两侧片区开发未同步进行，因此建议在路基边坡两侧及坡顶设置预制 C25 预制块排水边沟，保证道路施使用性能。 | 1.土壤类别:综合 2.挖土深度:综合 3.部位:排水沟 | [9 empty] | 0 | =DISPIMG("ID_8876C17C933E46408E73BEB3B9B53C33",1) | [7 empty] | 0
7 | 040103002005 | 路基工程 | 坡面防护及排水沟 | 余方弃置 |  | 1.废弃料品种:边沟余土 2.运距:21KM | [9 empty] | 0 | 边沟余土 | m3 | 836.05 | 1504.89 | 21 | 重型柴油货车运输(载重30t) | 0.078 | kgCO2/t·km | 2465.0098
8 | 010101002003 | 路基工程 | 坡面防护及排水沟 | 卸土场消纳费 |  | 1.最终以提供的发票金额为准，并提供渣土消纳证明 | [9 empty] | 0 | =DISPIMG("ID_54281D14510E4490AFD836A4B47B46EE",1) | [7 empty] | 0
9 | 040101001002 | 路基工程 | 路基处理工程 | 挖一般土方 |  | 1.部位：路基处理 2.土壤类别:原杂填土 3.本清单子目含挖土、装车费用，外运运费在“余方弃置”清单中列入 | [9 empty] | 0 | [8 empty] | 0
10 | 040101001004 | 路基工程 | 路基处理工程 | 挖一般土方 |  | 1.部位：路床处理 2.土壤类别:粘土 3.本清单子目含挖土、装车费用，外运运费在“余方弃置”清单中列入 | [9 empty] | 0 | [8 empty] | 0
11 | 040103001002 | 路基工程 | 路基处理工程 | 回填方 |  | 1.填方材料品种:毛渣 2.部位：路基处理 3.运距:自行考虑 | [9 empty] | 0 | [8 empty] | 0
12 | 040103001003 | 路基工程 | 路基处理工程 | 回填方 |  | 1.填方材料品种:碎石 2.部位：路基处理 3.运距:自行考虑 | [9 empty] | 0 | [8 empty] | 0 | 碎石 | m3 | 1553.9
13 | 040103001004 | 路基工程 | 路基处理工程 | 回填方 |  | 1.材料品种、规格:中粗砂砾 2.部位:K0+360~K0+415水塘基础处理 | [9 empty] | 0 | [8 empty] | 0
14 | 040103001005 | 路基工程 | 路基处理工程 | 回填方 |  | 1.密实度要求:详见施工图设计 2.填方材料品种:素土 3.部位:路基处理段 | [9 empty] | 0 | [8 empty] | 0
15 | 040101005001 | 路基工程 | 路基处理工程 | 挖淤泥、流砂 |  | 1.挖掘深度:详见施工图设计 2、包含淤泥挖除、短驳或现场堆放、淤泥外运等 3、运距：21KM | [9 empty] | 0 | 淤泥、流砂 | m3 | 1667.1 | 4334.46 | 21 | 重型柴油货车运输(载重30t) | 0.078 | kgCO2/t·km | 7099.8455
16 | 041107002001 | 路基工程 | 路基处理工程 | 排水、降水 |  | 1.填方材料品种:毛碴 2.部位：K0+230~K0+310水塘抽排 | [9 empty] | 0 | =DISPIMG("ID_E2D05E559BEA4040918177C3D0A97F03",1) | [7 empty] | 0 | [6 empty] | 名称核实
17 | 041103001001 | 路基工程 | 路基处理工程 | 围堰 |  | 1.部位：K0+230~K0+280水塘 2.材料：素土围堰，就近取土 | [9 empty] | 0 | [8 empty] | 0
18 | 040201007001 | 路基工程 | 路基处理工程 | 抛石挤淤 |  | 1.材料品种、规格:抛石挤淤 2.部位:K0+360~K0+415水塘基础处理 | [9 empty] | 0 | =DISPIMG("ID_B7B0F3F5069C4EA5A5FD45EEB7EBAF41",1) | [7 empty] | 0
19 | 040203007005 | 路基工程 | 施工便道工程 | 水泥混凝土 |  | 1.混凝土强度等级：C30混凝土 2.厚度：20cm厚 3.部位：施工便道 4.含道路切灌缝，养护，防滑条 | C30混凝土 | m2 | 4206 | C30 水泥混凝土 | C30混凝土 | 841.2 | m3 | 295 | kg CO2e/m3 | 248154 | C30混凝土 | m2 | 4206 | 1985.232 | 40 | 重型柴油货车运输(载重30t) | 0.078 | kgCO2/t·km | [8 empty] | 问题一：C30混凝土、水泥距离
20 | 040202015005 | 路基工程 | 保通路 | 水泥稳定碎(砾）石 |  | 1.部位:保通路 2.水泥含量:4% 3.厚度:20cm 4.其他:详施工图设计 | 水泥（标准号 GB/T208-94，例如普通硅酸盐水泥密度3.0~3.15g/cm³，普通硅酸盐水泥1.2-1.3吨/立方米） | m2 | 546.55 |  | 普通硅酸盐水泥(市场平均) | 5.4655 | t | 735 | kg CO2/t | 4017.1425 | 水泥 | m2 | 546.55 | 5.2469 | 500 | 重型柴油货车运输(载重30t) | 0.078 | kgCO2/t·km | [7 empty] | 成分计算 | 问题二：多合土单位m2？
21 | 040202015006 | 路基工程 | 保通路 | 保通路多合土运输 |  | 1.多合土养生 2.多合土运输：15KM | [9 empty] | 0
22 | 040203007004 | 路基工程 | 保通路 | 水泥混凝土 |  | 1.混凝土强度等级：C30混凝土 2.厚度：20cm厚 3.部位：保通路 4.含切灌缝 | C30混凝土 | m2 | 501.81 | C30 水泥混凝土 | C30混凝土 | 100.362 | m3 | 295 | kg CO2/m3 | 29606.79 | C30混凝土 | m2 | 501.81 | 236.8543 | 40 | 重型柴油货车运输(载重30t) | 0.078 | kgCO2/t·km
23 | 040103001006 | 路基工程 | 土方平衡（道路工程、排水工程） | 回填方（可利用方平衡） |  | 1.填方材料品种:素土 2.填方来源、运距:可利用土，从承包人自定的堆放场地运输至回填点 3.用于素土和灰土填筑中所需的土方 4.按压实方计 | [9 empty] | 0 | [8 empty] | 0
24 | 040103002004 | 路基工程 | 土方平衡（道路工程、排水工程） | 余方弃置 |  | 1.废弃料品种:杂填土等不可利用土方、路基多余土方、管线沟槽多余土方 2.运距:21KM | [9 empty] | 0 | 杂填土等不可利用土方、路基多余土方、管线沟槽多余土方 | m3 | 61989.17 | 111580.506 | 21 | 重型柴油货车运输(载重30t) | 0.078 | kgCO2/t·km | 182768.8688
25 | 010101002002 | 路基工程 | 土方平衡（道路工程、排水工程） | 卸土场消纳费 |  | 1.最终以提供的发票金额为准，并提供渣土消纳证明 | [9 empty] | 0 | [8 empty] | 0
26 | 041106001001 | 路基工程 | 土方平衡（道路工程、排水工程） | 挖掘机进出场费 | [11 empty] | 0 | [8 empty] | 0
27 | 041106001002 | 路基工程 | 土方平衡（道路工程、排水工程） | 压路机进出场费 | [11 empty] | 0 | [8 empty] | 0
28 | 041106001003 | 路基工程 | 土方平衡（道路工程、排水工程） | 摊铺机进出场费及按拆 | [20 empty] | 0
|  | 材料生产阶段 | [13 empty] | 321374.3325 | [8 empty] | 0
|  | 材料运输阶段 | [22 empty] | 0
|  | 竣工交付阶段 | [22 empty] | 192333.7241
1 | 040201021001 | 道路工程 | 机动车道 | 土工合成材料 | =DISPIMG("ID_FA720E2A2562425A93B2B8CA1CE4D1C3",1) | 1.部位:机动车行道 2.材料：防渗土工布 3.参数：质量500g/m2，断裂强度≥7.5kN/m，断裂伸长率＜50%，撕裂强度≥0.6kN，CBR顶破强度≥2.75 kN/m，垂直渗透系数≤1×10-10cm/s。 | 防渗土工布 | m2 | 2359.72 | 防渗土工布 | 防渗土工布 | 1179.86 | kg | 2.098 | kg CO2/kg | 2475.3463 | [8 empty] | 0
2 | 040202001001 | 道路工程 | 机动车道 | 路床(槽）整形 |  | 1.部位:机动车行道 2.以定额计算规则计算 | [9 empty] | 0 | [8 empty] | 0
3 | 040202011001 | 道路工程 | 机动车道 | 碎石 |  | 1.部位:机动车行道 2.材料：级配碎石 3.厚度：20cm |  | m2 | 11003.69 | [6 empty] | 0 | =DISPIMG("ID_A79AAF3CC7E34FB6A11A79C0D84D3E87",1) | [7 empty] | 0 | 碎石 | m3 | 2200.738
4 | 040202015005 | 道路工程 | 机动车道 | 水泥稳定碎石摊铺 |  | 1.18cm厚4%水泥稳定碎石 | 水泥 | m2 | 10556.28 |  | 普通硅酸盐水泥(市场平均) | 95.0065 | t | 735 | kg CO2/t | 69829.7922 | 水泥稳定碎石 | m2 | 10556.28 | 4370.2999 | 20 | 重型柴油货车运输(载重30t) | 0.078 | kgCO2/t·km | 6817.6679 | 碎石 | m3 | 1824.1252 | =DISPIMG("ID_D67B8400E00B433B8AFB1E80B5AB347C",1)
5 | 040202015006 | 道路工程 | 机动车道 | 水泥稳定碎石摊铺 |  | 1.18cm厚5%水泥稳定碎石 | 水泥 | m2 | 10104.58 |  | 普通硅酸盐水泥(市场平均) | 113.6765 | t | 735 | kg CO2/t | 83552.2459 | 水泥稳定碎石 | m2 | 10104.58 | 4183.2961 | 20 | 重型柴油货车运输(载重30t) | 0.078 | kgCO2/t·km | 6525.9419 | 碎石 | m3 | 1727.8832
6 | 040202015007 | 道路工程 | 机动车道 | 水泥稳定碎石摊铺 |  | 1.18cm厚5%水泥稳定碎石 | 水泥 | m2 | 9032.08 |  | 普通硅酸盐水泥(市场平均) | 101.6109 | t | 735 | kg CO2/t | 74684.0115 | 水泥稳定碎石 | m2 | 9032.08 | 3739.2811 | 20 | 重型柴油货车运输(载重30t) | 0.078 | kgCO2/t·km | 5833.2785 | 碎石 | m3 | 1544.4857
7 | 040202015008 | 道路工程 | 机动车道 | 多合土运输 |  | 1.多合土养生 2.多合土运输：15KM
8 | 040203003001 | 道路工程 | 机动车道 | 透层 |  | 1.部位:机动车行道 2.材料品种:PC-2型乳化沥青 3.沥青洒布量: 0.7～1.5L/m2 4.其他:详施工图设计 | PC-2型乳化沥青(密度1) | m2 | 8982.24 | PC-2型乳化沥青 | 乳化沥青 | 9.8805 | t | 221 | kg CO2/t | 2183.5825 | [8 empty] | 0
9 | 040203004001 | 道路工程 | 机动车道 | 封层 |  | 1.部位:机动车行道 2.材料：稀浆封层 ES-2 拌合型乳化沥青; 3.厚度:6mm【忽略】 4.其他:详见施工图设计 | 稀浆封层 ES-2 拌合型乳化沥青 | m2 | 8982.24 |  | 乳化沥青 |  |  | 221 | kg CO2/t | 0 | =DISPIMG("ID_55BA1042FAD14D8193A95FC7144F241A",1) | [7 empty] | 0
10 | 040203006001 | 道路工程 | 机动车道 | 沥青混凝土 |  | 1.部位：机动车道 2.材料品种:AC-25C粗粒式沥青混凝土 3.厚度:8cm | AC-25C粗粒式沥青混凝土 | m2 | 8982.24 | AC-25C粗粒式沥青混凝土 | 沥青混合料 | 718.5792 | m3 | 2.199 | kg CO2/m3 | 1580.1557 | AC-25C粗粒式沥青混凝土 | m2 | 8982.24 | 1708.0628 | 38 | 重型柴油货车运输(载重30t) | 0.078 | kgCO2/t·km | 5062.698
11 | 040203003002 | 道路工程 | 机动车道 | 透层、粘层 |  | 1.部位:机动车行道 2.材料： PC-3 改乳化沥青 3.沥青用量 0.3～0.6L/m2 | PC-3 改乳化沥青 | m2 | 8982.24 | PC-3 改乳化沥青 | 改性沥青 | 4.042 | t | 295.91 | kg CO2/t | 1196.0706 | [8 empty] | 0
12 | 040203006002 | 道路工程 | 机动车道 | 沥青混凝土 |  | 1.部位：机动车道 2.材料品种:AC-13C细粒式改性沥青混凝土 3.厚度:4cm | AC-13C细粒式改性沥青混凝土 | m2 | 8982.24 | AC-13C细粒式改性沥青混凝土 | 沥青混合料 | 359.2896 | m3 | 2.199 | kg CO2/m3 | 790.0778 | AC-13C细粒式改性沥青混凝土 | m2 | 8982.24 | 854.0314 | 38 | 重型柴油货车运输(载重30t) | 0.078 | kgCO2/t·km | 2531.349
13 | 040201021002 | 道路工程 | 机动车道 | 土工合成材料 |  | 1.部位：新、老路结合处聚脂玻纤维布铺设 | 聚脂玻纤维布（根据JT-T 992.2-2017 公路工程土工合成材料 土工布 第2部分聚酯玻纤非织造土工布 聚酯玻钎布单位面积质量140～240g/m2） | m2 | 504 |  | 玻璃纤维 | 0.09576 | t | 2250 | kgCO2e /t | 215.46 | [8 empty] | 0
14 | 040201021003 | 道路工程 | 非机动车道 | 土工合成材料 |  | 1.部位:机动车行道 2.材料：防渗土工布 3.参数：质量500g/m2，断裂强度≥7.5kN/m，断裂伸长率＜50%，撕裂强度≥0.6kN，CBR顶破强度≥2.75 kN/m，垂直渗透系数≤1×10-10cm/s。 | 防渗土工布 | m2 | 1825.43 |  | 防渗土工布 | 912.715 | kg | 2.098 | kg CO2/kg | 1914.8761 | [8 empty] | 0
15 | 040202001002 | 道路工程 | 非机动车道 | 路床(槽）整形 |  | 1.部位:非机动车行道 2.以定额计算规则计算 | [9 empty] | 0 | [8 empty] | 0
16 | 040202011002 | 道路工程 | 非机动车道 | 碎石 |  | 1.部位:非机动车行道 2.材料：级配碎石 3.厚度：30cm |  | m2 | 1600.6 | [6 empty] | 0 | [8 empty] | 0 | 碎石 | m3 | 480.18
17 | 040203007001 | 道路工程 | 非机动车道 | 水泥混凝土 |  | 1.部位:非机动车行道 2.材料：透水混凝土，C20 3.厚度：20cm 4.含养护 | 透水混凝土，C20 | m2 | 1325 | C20透水混凝土 | C20透水混凝土 | 212 | m3 | 224.8 | kg CO2/m3 | 47657.6 | C20 水泥混凝土 | 265 | m3 | 503.5 | 40 | 重型柴油货车运输(载重30t) | 0.078 | kgCO2/t·km | 1570.92 | 透水混凝土，C20
18 | 040203006003 | 道路工程 | 非机动车道 | 沥青混凝土 |  | 1.部位:非机动车行道 2.材料品种:PAC-13蓝色透水沥青砼 3.厚度:4cm | PAC-13蓝色透水沥青砼 | m2 | 1325 | PAC-13蓝色透水沥青砼 | 透水沥青混凝土 | 41.605 | m3 | 2.199 | kg CO2/m3 | 91.4894 | [8 empty] | 0 | PAC-13蓝色透水沥青砼
19 | 040201021004 | 道路工程 | 人行道 | 土工合成材料 |  | 1.部位:人行道 2.材料：质量500g/m2，断裂强度≥7.5kN/m，断裂伸长率＜50%，撕裂强度≥0.6kN，CBR顶破强度≥2.75 kN/m，垂直渗透系数≤1×10-10cm/s。 | 防渗土工布 | m2 | 3361.91 |  | 防渗土工布 | 1680.955 | kg | 2.098 | kg CO2/kg | 3526.6436 | [8 empty] | 0
20 | 040202001003 | 道路工程 | 人行道 | 路床(槽）整形 |  | 1.部位:人行道 2.以定额计算规则计算 | [9 empty] | 0 | [8 empty] | 0
21 | 040202011003 | 道路工程 | 人行道 | 碎石 |  | 1.部位:人行道 2.材料：级配碎石 3.厚度：30cm |  | m2 | 3313.89 | [6 empty] | 0 | =DISPIMG("ID_E7D3F84088EA41869ABDFA58AEA1C7EC",1) | [7 empty] | 0 | 碎石 | m3 | 994.167
22 | 040203007002 | 道路工程 | 人行道 | 水泥混凝土 |  | 1.部位:人行道 2.材料：透水混凝土，C20 3.厚度：15cm 4.含养护 | 透水混凝土，C20 | m2 | 3185.24 | C20透水混凝土 | C20透水混凝土 | 382.2288 | m3 | 224.8 | kg CO2/m3 | 85925.0342 | C20 水泥混凝土 | 477.786 | m3 | 907.7934 | 40 | 重型柴油货车运输(载重30t) | 0.078 | kgCO2/t·km | 2832.3154 | 透水混凝土，C20
23 | 040203007006 | 道路工程 | 人行道 | 水泥混凝土 |  | 1.部位:人行道 2.材料：透水混凝土，C20 3.厚度：15cm | 透水混凝土，C20 | m2 | 3185.24 | C20透水混凝土 | C20透水混凝土 | 382.2288 | m3 | 224.8 | kg CO2/m3 | 85925.0342 | C20 水泥混凝土 | 477.786 | m3 | 907.7934 | 40 | 重型柴油货车运输(载重30t) | 0.078 | kgCO2/t·km | 2832.3154 | 透水混凝土，C20
24 | 040204002005 | 道路工程 | 人行道 | 人行道块料铺设 |  | 1.6cm陶瓷透水砖 2.3CM厚1：3干硬性水泥砂浆 | 陶瓷透水砖 | m2 | 2548.19 | 陶瓷透水砖 | 陶瓷透水砖 | 129.9577 | m3 | 2.21 | kgCO2e /m3 | 287.2065 | [9 empty] | 陶瓷透水砖
[7 empty] | 干硬性水泥砂浆 |  |  |  | 普通硅酸盐水泥(市场平均) | 23.8893 | t | 735 | kg CO2/t | 17558.6217 | 32.5 水泥 | 23.8893 | t | 23.8893 | 500 | 重型柴油货车运输(载重30t) | 0.078 | kgCO2/t·km | 931.682
25 | 040204002006 | 道路工程 | 人行道 | 人行道块料铺设 |  | 1.6cm陶瓷透水砖 2.3CM厚1：3干硬性水泥砂浆 | 陶瓷透水砖 | m2 | 637.05 | 陶瓷透水砖 | 陶瓷透水砖 | 32.4896 | m3 | 2.21 | kgCO2e /m3 | 71.8019 | [9 empty] | 陶瓷透水砖
[7 empty] | 干硬性水泥砂浆 |  |  |  | 普通硅酸盐水泥(市场平均) | 5.9723 | t | 735 | kg CO2/t | 4389.6727 | 32.5 水泥 | 5.9723 | t | 5.9723 | 500 | 重型柴油货车运输(载重30t) | 0.078 | kgCO2/t·km | 232.9214
26 | 040204004001 | 道路工程 | 路缘石 | 安砌侧(平、缘）石 | =DISPIMG("ID_328025A202884F2FA278CA641BB29F50",1) | 1.材料：芝麻灰花岗岩立缘石A 15*35*100cm 2.基础:C15商品混凝土【忽略】 3.部位:机动车道高站石；含模板 | 芝麻灰花岗岩立缘石A | m | 1332.87 |  | 花岗石铺装产品 | 69.9757 | m3 | 54.16 | kgCO2e /m3 | 3789.8826 | [8 empty] | 0 | [6 empty] | 多种材料
[7 empty] | C15商品混凝土 |  |  |  | C15混凝土 |  |  | 235 | kgCO2/m3 | 0
|  | 道路工程 | 路缘石 | 安砌侧(平、缘）石 | 本次设计中分带两侧设置立缘石，侧分带两侧设置立缘石和平石、车行道与侧带相交处设置立缘石和平石，人行道外侧设置平石，非机动车道与人行道中间设置平石。 缘石均采用芝麻灰花岗岩，现场安装，路缘石具体尺寸详见《路面结构设计图》。路缘石基座采用 C20 水泥混凝土。 | 1.材料：芝麻灰花岗岩立缘石B 15*30*100cm 2.基础:C15商品混凝土 3.部位:非机动车道高站石；含模板 | 芝麻灰花岗岩立缘石B | m | 573.5 |  | 花岗石铺装产品 | 25.8075 | m3 | 54.16 | kgCO2/m3 | 1397.7342
27 | 040204004002 | [5 empty] | C15商品混凝土 |  |  |  | C15混凝土 |  |  | 235 | kgCO2/m3 | 0 | [8 empty] | 0 | [6 empty] | 多种材料
|  | 道路工程 | 路缘石 | 安砌侧(平、缘）石 |  | 1.材料：芝麻灰花岗岩立缘石C 15*10*50cm 2.基础:C15商品混凝土 3.部位:非机动车道、人行道侧缘石；含模板 | 芝麻灰花岗岩立缘石C | m | 1654.78 |  | 花岗石铺装产品 | 24.8217 | m3 | 54.16 | kgCO2/m3 | 1344.3433
28 | 040204004003 | [5 empty] | C15商品混凝土 |  |  |  | C15混凝土 |  |  | 235 | kgCO2/m3 | 0 | [8 empty] | 0 | [6 empty] | 多种材料
|  | 道路工程 | 路缘石 | 安砌侧(平、缘）石 |  | 1.材料：芝麻灰花岗岩侧卧石 9×30×50cm 2.基础:C15商品混凝土（与缘石A共基础，基础部分已算至缘石A中） 3.部位:机动车道侧卧石； | 芝麻灰花岗岩侧卧石 | m | 618.85 |  | 花岗石铺装产品 | 16.709 | m3 | 54.16 | kgCO2/m3 | 904.9567
29 | 040204004004 | [5 empty] | C15商品混凝土 |  |  |  | C15混凝土 |  |  | 235 | kgCO2/m3 | 0 | [8 empty] | 0 | [6 empty] | 多种材料
30 | 040205017001 | 道路工程 | 路缘石 | 防撞筒（墩） | =DISPIMG("ID_4E40F01657FE4EA19E0CC39D863FF6CF",1) | 1.部位：道口中人行道坡道 2.材质：花岗岩车止石 3.车止石地面高0.6m。 | 花岗岩车止石 | 个 | 30 |  | 花岗石铺装产品 | 0.88313 | m3 | 54.16 | kgCO2/m3 | 47.83 | =DISPIMG("ID_F57CEEA886C94249A604D1C861B93F07",1) | [7 empty] | 0 | [7 empty] | 问题三：花岗石车止石重量 | √
31 | 041001001001 | 道路工程 | 拆除工程 | 拆除路面 |  | 1.拆除原混凝土路面 2.厚度:20cm 3.破除块外运，运距21km | [9 empty] | 0 | 破除块 | m2 | 2000 | 944 | 21 | 重型柴油货车运输(载重30t) | 0.078 | kgCO2/t·km | 1546.272
32 | 041001002001 | 道路工程 | 拆除工程 | 拆除人行道 |  | 1.拆除新天大道交叉口人行道铺装 2.厚度:6cm 3.破除块外运，运距21km 4.实际厚度以现场为准 | [9 empty] | 0 | 破除块 | m2 | 795 | 112.572 | 21 | 重型柴油货车运输(载重30t) | 0.078 | kgCO2/t·km | 184.3929
33 | 041001001002 | 道路工程 | 拆除工程 | 拆除路面 |  | 1.拆除新天大道交叉口沥青路面结构 2.厚度:10cm 3.破除块外运，运距21km 4.实际厚度以现场为准 | [9 empty] | 0 | 破除块 | m2 | 1160 | 274.34 | 21 | 重型柴油货车运输(载重30t) | 0.078 | kgCO2/t·km | 449.3689
34 | 011602001001 | 道路工程 | 拆除工程 | 混凝土构件拆除 |  | 1.拆除原钢筋混凝土场平 2.厚度:20cm 3.破除块外运，运距21km 4.实际厚度以现场为准 | [9 empty] | 0 | 破除块 | m2 | 6874 | 3437 | 21 | 重型柴油货车运输(载重30t) | 0.078 | kgCO2/t·km | 5629.806
35 | 011602001002 | 道路工程 | 拆除工程 | 混凝土构件拆除 |  | 1.拆除原钢筋混凝土地面 2.厚度:12cm 3.破除块外运，运距21km 4.实际厚度以现场为准 | [9 empty] | 0 | 破除块 | m2 | 1095 | 328.5 | 21 | 重型柴油货车运输(载重30t) | 0.078 | kgCO2/t·km | 538.083
36 | 010101002001 | 道路工程 | 拆除工程 | 卸土场消纳费 |  | 1.最终以提供的发票金额为准，并提供渣土消纳证明 | [9 empty] | 0 | [8 empty] | 0
|  | 材料生产阶段 | [13 empty] | 491339.4696
|  | 材料运输阶段 | [22 empty] | 35171.0896
|  | 竣工交付阶段 | [21 empty] | 8347.9229 | 8347.9229
1 | 040101002007 | 排水工程 | 土方工程 | 挖沟槽土方 |  | 1.土壤类别:综合 2.挖土深度:综合 3.部位:雨、污水管道 4.含挖方、修坡、堆放、道路施工范围内的场内运输等工作内容 5.弃方外运在“余方弃置”清单中列入 | [9 empty] | 0 | [8 empty] | 0
2 | 040103001006 | 排水工程 | 土方工程 | 回填方 |  | 1.密实度要求:详见施工图设计 2.填方材料品种:利用沟槽土 3.部位：雨、污水管顶砂回填50cm至路床 | [9 empty] | 0 | [8 empty] | 0
3 | 040103002007 | 排水工程 | 土方工程 | 余方弃置 |  | 1.运距:21KM | [9 empty] | 0 | 综合 | m3 | 2770.65 | 4987.17 | 21 | 重型柴油货车运输(载重30t) | 0.078 | kgCO2/t·km | 8168.9845 | [6 empty] | 材料不明
4 | 040103001007 | 排水工程 | 土方工程 | 回填方 |  | 1.密实度要求:详见施工图设计 2.填方材料品种:中粗砂 3.雨污水管道砂基础以上至管顶以上50cm | [9 empty] | 0 | [8 empty] | 0
5 | 040103001008 | 排水工程 | 土方工程 | 回填方 |  | 1.密实度要求:详见施工图设计 2.填方材料品种:碎石 3.部位：雨、污水管道垫层及管基排水沟滤层 | =DISPIMG("ID_29682FD1182A42FA8EAE407EE509025B",1) | [8 empty] | 0 | [8 empty] | 0
6 | 040501001001 | 排水工程 | 雨水管网工程 | 混凝土管（路面雨水管） | =DISPIMG("ID_F3E135BFF0414C1285C9A7F822D16FCF",1) | 1.规格:d300Ⅱ级钢筋砼承插管 2.接口方式:橡胶圈接口，详见06MS201-1-23 3.管道检验及试验要求:满足相关规定 | d300Ⅱ级钢筋砼承插管 | m | 420.78 | Ⅱ级钢筋砼承插管 | C30混凝土 | 10.7021 | m3 | 295 | kg CO2e/m3 | 3157.125 | [8 empty] | 0
7 | 040501004007 | 排水工程 | 雨水管网工程 | 塑料管 | =DISPIMG("ID_FD8C647249CA41C9B07A0D7CE2283741",1) | 1.材质及规格:d400聚乙烯（HDPE）中空壁缠绕管，环刚度SN=8KN/m2 2.连接形式:承插式橡胶圈接口 3.其他:详见排水管道沟槽开挖图，图SG-12-PS-10（X） | d400聚乙烯（HDPE）中空壁缠绕管 | m | 90.3 | 聚乙烯（HDPE）中空壁缠绕管 | 高密度聚乙烯 | 0.40871 | t | 2620 | kgCO2e / t | 1070.817 | [8 empty] | 0
8 | 040501004001 | 排水工程 | 雨水管网工程 | 塑料管 | =DISPIMG("ID_04D3806CCDF944A68E1CDEE469CF0BD5",1) | 1.材质及规格:d600聚乙烯（HDPE）中空壁缠绕管，环刚度SN=8KN/m2 2.连接形式:承插式橡胶圈接口 3.其他:详见排水管道沟槽开挖图，图SG-12-PS-10（X） | d600聚乙烯（HDPE）中空壁缠绕管 | m | 199.6 | 聚乙烯（HDPE）中空壁缠绕管 | 高密度聚乙烯 | 2.0327 | t | 2620 | kgCO2e / t | 5325.6248 | [8 empty] | 0
9 | 040501004002 | 排水工程 | 雨水管网工程 | 塑料管 |  | 1.材质及规格:d800聚乙烯（HDPE）中空壁缠绕管，环刚度SN=8KN/m2 2.连接形式:承插式橡胶圈接口 3.其他:详见排水管道沟槽开挖图，图SG-12-PS-10（X） | d800聚乙烯（HDPE）中空壁缠绕管 | m | 308.7 | 聚乙烯（HDPE）中空壁缠绕管 | 高密度聚乙烯 | 5.2429 | t | 2620 | kgCO2e / t | 13736.2914 | [8 empty] | 0
10 | 040504009001 | 排水工程 | 雨水管网工程 | 雨水口 | =DISPIMG("ID_92F3F022098E4946A49C3AC7885E9DAB",1) | 1.雨水型号、规格:砖砌偏沟式单箅雨水口；参见详16S518-26 2.雨水箅子及圈口材质:重型球墨铸铁雨水箅子及箅座 | 重型球墨铸铁雨水箅子及箅座 | 座 | 18 | [6 empty] | 0 | [8 empty] | 0
[7 empty] | 底板C20混凝土 | m3 | 0.118 | C20混凝土 | C20混凝土 | 2.124 | m3 | 241 | kg CO2/m3 | 511.884
[7 empty] | 垫层C20细石混凝土 | m3 | 0.012 | C20细石混凝土 | C20混凝土 | 0.216 | m3 | 241 | kg CO2/m3 | 52.056
[7 empty] | 砖砌体 | m3 | 0.4 | 砖砌体 | 页岩实心砖（240mm×115mm×53mm) | 7.2 | m3 | 292 | kg CO2/m3 | 2102.4
[5 empty] | =DISPIMG("ID_83E48EB96CC646B0BB8DB840D65AE4B7",1) | =DISPIMG("ID_9D382BCF505B43A8955E5C763C77FF17",1) | 箅子 | 个 | 1 | 箅子 | 铸铁材料 | 396 | kg | 1.82 | kgCO2e / kg | 720.72
[5 empty] | =DISPIMG("ID_FA5CCBD34E9E49A28B99079A0FF66789",1) |  | 混凝土支座 | 个 | 1 |  |  | 18
11 | 040504009002 | 排水工程 | 雨水管网工程 | 雨水口 | =DISPIMG("ID_09BF6A3806A94AADB61692291528F817",1) | 1.雨水型号、规格:砖砌偏沟式双箅雨水口；参见详16S518-27 2.雨水箅子及圈口材质:重型球墨铸铁雨水箅子及箅座 | 重型球墨铸铁雨水箅子及箅座 | 座 | 24 | [15 empty] | 0
[7 empty] | 底板C20混凝土 | m3 | 0.19 | C20混凝土 | C20混凝土 | 4.56 | m3 | 241 | kg CO2/m3 | 1098.96
[7 empty] | 垫层C20细石混凝土 | m3 | 0.026 | C20细石混凝土 | C20混凝土 | 0.624 | m3 | 241 | kg CO2/m3 | 150.384
[5 empty] | =DISPIMG("ID_C1A4E028E6644FDDB8F4BF906B9A8114",1) |  | 砖砌体 | m3 | 0.58 | 砖砌体 | 页岩实心砖（240mm×115mm×53mm) | 13.92 | m3 | 292 | kg CO2/m3 | 4064.64
[5 empty] | =DISPIMG("ID_67DD2F7AEEBC42A38AF55653AC500C2B",1) |  | 过梁6 | 根 | 1 | 过梁 | 热轧碳钢钢筋 | 243.36 | kg | 2.34 | kg CO2/kg | 569.4624
[5 empty] | =DISPIMG("ID_0AE77AA7DFC44648BA89ACA194209C41",1) |  | 箅子 | 个 | 2 | 箅子 | 铸铁材料 | 1056 | kg | 1.82 | kgCO2e / kg | 1921.92
[7 empty] | 混凝土支座 | 个 | 2 |  |  | 48 |  |  |  | 0
12 | 040504009003 | 排水工程 | 雨水管网工程 | 雨水口 | =DISPIMG("ID_D889C5E071554D49B679DDD9D12D0185",1) | 1.雨水型号、规格:砖砌偏沟式多箅雨水口；参见详16S518-28 2.雨水箅子及圈口材质:重型球墨铸铁雨水箅子及箅座 | 重型球墨铸铁雨水箅子及箅座 | 座 | 6 | [6 empty] | 0 | [8 empty] | 0
[7 empty] | 底板C20混凝土 | m3 | 0.334 | C20混凝土 | C20混凝土 | 2.004 | m3 | 241 | kg CO2/m3 | 482.964
[7 empty] | 垫层C20细石混凝土 | m3 | 0.036 | C20细石混凝土 | C20混凝土 | 0.216 | m3 | 241 | kg CO2/m3 | 52.056
[7 empty] | 砖砌体 | m3 | 0.57 | 砖砌体 | 页岩实心砖（240mm×115mm×53mm) | 3.42 | m3 | 292 | kg CO2/m3 | 998.64
[7 empty] | 过梁6 | 根 | 3 | 过梁 | 热轧碳钢钢筋 | 2190.24 | kg | 2.34 | kg CO2/kg | 5125.1616
[7 empty] | 箅子 | 个 | 3 | 箅子 | 铸铁材料 | 396 | kg | 1.82 | kgCO2e / kg | 720.72
[7 empty] | 混凝土支座 | 个 | 3 |  |  | 18
13 | 040504002001 | 排水工程 | 雨水管网工程 | 混凝土井 | =DISPIMG("ID_E14ECFEC98C64BF690C8A25F132531B0",1) | 1.规格:Φ1000圆形砼雨水检查井（盖板式）；06MS201-3,页12 2.井盖、井圈材质及规格:车行道的检查井盖及支座采用环保型黑色面漆、400KN、φ700的重型球墨铸铁“六防”井盖、井座 3.其他:详见施工图设计 4.含井字架 | 环保型黑色面漆 | 座 | 5 | [6 empty] | 0 | [8 empty] | 0 | 环保型黑色面漆、400KN、φ700的重型球墨铸铁“六防”井盖、井座 | 座 | 5 |  |  |  | 多种材料，环保材料 | 问题三：混凝土井工程量表
400KN、φ700的重型球墨铸铁“六防”井盖、井座
[7 empty] | 钢筋总量合计 | kg | 296.9508 | 钢筋 | 热轧碳钢钢筋 | 1484.7538 | kg | 2.34 | kg CO2/kg | 3474.3238
[7 empty] | 碎石垫层方量m³ | m3 | 0.289 |  | 碎石 | 1.445 | m3 |  |  | 0
[7 empty] | C25混凝土合计 | m3 | 1.8073 | C25混凝土 | C25混凝土 | 9.0364 | m3 | 255 | kg CO2/m3 | 2304.2701
14 | 040504002002 | 排水工程 | 雨水管网工程 | 混凝土井 | =DISPIMG("ID_D1A32EC4DA024BA489A4C5AFA20A1B49",1) | 1.规格:Φ1250圆形砼雨水检查井（盖板式）；06MS201-3,页15 2.井盖、井圈材质及规格:车行道的检查井盖及支座采用环保型黑色面漆、400KN、φ700的重型球墨铸铁“六防”井盖、井座 3.其他:详见施工图设计 4.含井字架 | 环保型黑色面漆 | 座 | 12 | [6 empty] | 0 | [8 empty] | 0 | 环保型黑色面漆、400KN、φ700的重型球墨铸铁“六防”井盖、井座 | 座 | 12 |  |  |  | 多种材料，环保材料
400KN、φ700的重型球墨铸铁“六防”井盖、井座
[7 empty] | 钢筋总量合计 | kg | 351.2928 | 钢筋 | 热轧碳钢钢筋 | 4215.5136 | kg | 2.34 | kg CO2/kg | 9864.3018
[7 empty] | 碎石垫层方量m³ | m3 | 0.38025 |  | 碎石 | 4.563 | m3 |  |  | 0
[7 empty] | C25混凝土合计 | m3 | 2.2798 | C25混凝土 | C25混凝土 | 27.3572 | m3 | 255 | kg CO2/m3 | 6976.0779
15 | 040504002003 | 排水工程 | 雨水管网工程 | 混凝土井 | =DISPIMG("ID_C234DCD3D4B04F2BA13156468DC46C94",1) | 1.规格:Φ1500圆形砼雨水检查井（盖板式）；06MS201-3,页17 2.井盖、井圈材质及规格:车行道的检查井盖及支座采用环保型黑色面漆、400KN、φ700的重型球墨铸铁“六防”井盖、井座 3.其他:详见施工图设计 4.含井字架 | 环保型黑色面漆、400KN、φ700的重型球墨铸铁“六防”井盖、井座 | 座 | 1 | [6 empty] | 0 | [8 empty] | 0 | 环保型黑色面漆、400KN、φ700的重型球墨铸铁“六防”井盖、井座 | 座 | 1 |  |  |  | 多种材料，环保材料
[7 empty] | 钢筋总量合计 | kg | 351.2928 | 钢筋 | 热轧碳钢钢筋 | 351.2928 | kg | 2.34 | kg CO2/kg | 822.0252
[7 empty] | 碎石垫层方量m³ | m3 | 0.38025 |  | 碎石 | 0.38025 | m3 |  |  | 0
[7 empty] | C25混凝土合计 | m3 | 2.2798 | C25混凝土 | C25混凝土 | 2.2798 | m3 | 255 | kg CO2/m3 | 581.3398
16 | 040504002004 | 排水工程 | 雨水管网工程 | 混凝土井 | =DISPIMG("ID_24A1CB8BFEDA4D08A9E3D2CFB5E4AC99",1) | 1.规格:Φ1250圆形混凝土沉泥井；06MS201-3,页126 2.井盖、井圈材质及规格:人行道绿化带的检查井盖及支座采用250KN、φ700的轻型球墨铸铁防盗、防坠落井盖、支座 3.其他:详见施工图设计 4.含井字架 | 250KN、φ700的轻型球墨铸铁防盗、防坠落井盖、支座 | 座 | 5 | [6 empty] | 0 | [8 empty] | 0 | [6 empty] | 多种材料
[7 empty] | 钢筋总量合计 | kg | 412.0036 | 钢筋 | 热轧碳钢钢筋 | 2060.0179 | kg | 2.34 | kg CO2/kg | 4820.4419
[7 empty] | 碎石垫层方量m³ | m3 | 0.38025 |  | 碎石 | 1.9013 | m3 |  |  | 0
[7 empty] | C25混凝土合计 | m3 | 2.8264 | C25混凝土 | C25混凝土 | 14.132 | m3 | 255 | kg CO2/m3 | 3603.6615
17 | 04B004 | 排水工程 | 雨水管网工程 | 检查井加固 |  | 1.详见:施工图纸 | [9 empty] | 0 | [8 empty] | 0
18 | 04B005 | 排水工程 | 雨水管网工程 | 单箅雨水口加固 |  | 1.详见:施工图纸 | [9 empty] | 0 | [8 empty] | 0
19 | 04B006 | 排水工程 | 雨水管网工程 | 双箅雨水口加固 |  | 1.详见:施工图纸 | [9 empty] | 0 | [8 empty] | 0
20 | 04B007 | 排水工程 | 雨水管网工程 | 多箅雨水口加固 |  | 1.详见:施工图纸 | [9 empty] | 0 | [8 empty] | 0
21 | 04B008 | 排水工程 | 雨水管网工程 | 混凝土包封加固 |  | 其他:详见施工图设计 | [9 empty] | 0 | [8 empty] | 0
22 | 04B009 | 排水工程 | 管线迁改 | 雨水口拆除 |  | 偏沟式双篦雨水口拆除 | [9 empty] | 0 | [8 empty] | 0
23 | 041001009001 | 排水工程 | 管线迁改 | 拆除井 |  | 1.Φ1250圆形砼雨水检查井拆除 2.碴土外运 | [9 empty] | 0 | 碴土 | 座 | 1 | 15 | 21 | 重型柴油货车运输(载重30t) | 0.078 | kgCO2/t·km | 24.57 | [6 empty] | 运距不明 | 问题四：拆除井重量
24 | 041001006001 | 排水工程 | 管线迁改 | 拆除管道 |  | 1.DN300混凝土管拆除 | [9 empty] | 0 | [8 empty] | 0
25 | 041001006002 | 排水工程 | 管线迁改 | 拆除管道 |  | 1.DN800混凝土管拆除 | [9 empty] | 0 | [8 empty] | 0
26 | 040503002001 | 排水工程 | 管线迁改 | 混凝土支墩 |  | 沟槽开挖范围内现状管线混凝土支墩支护 | [9 empty] | 0 | [8 empty] | 0
27 | 040501004003 | 排水工程 | 管线迁改 | 塑料管 |  | 1.材质及规格:d800聚乙烯（HDPE）中空壁缠绕管，环刚度SN=8KN/m2 2.连接形式:承插连接，“F"型弹性橡胶圈接口 3.其他:详见排水管道沟槽开挖图 | d800聚乙烯（HDPE）中空壁缠绕管 | m | 12 | 聚乙烯（HDPE）中空壁缠绕管 | 高密度聚乙烯 | 0.2038 | t | 2620 | kgCO2e / t | 533.9666 | [8 empty] | 0
28 | 010101002002 | 排水工程 | 管线迁改 | 卸土场消纳费 |  | 1.最终以提供的发票金额为准，并提供渣土消纳证明 | [9 empty] | 0 | [8 empty] | 0
29 | 040501004004 | 排水工程 | 污方管网工程 | 塑料管 |  | 1.材质及规格:d400聚乙烯（HDPE）中空壁缠绕管，环刚度SN=8KN/m2 2.连接形式:承插连接，橡胶圈接口 | d400聚乙烯（HDPE）中空壁缠绕管 | m | 359.7 | 聚乙烯（HDPE）中空壁缠绕管 | 高密度聚乙烯 | 1.628 | t | 2620 | kgCO2e / t | 4265.4804 | [8 empty] | 0
30 | 040501004005 | 排水工程 | 污方管网工程 | 塑料管 |  | 1.材质及规格:d400聚乙烯（HDPE）中空壁缠绕管，环刚度SN=10KN/m2 2.连接形式:承插连接，“橡胶圈接口 | d400聚乙烯（HDPE）中空壁缠绕管 | m | 126 | 聚乙烯（HDPE）中空壁缠绕管 | 高密度聚乙烯 | 0.57029 | t | 2620 | kgCO2e / t | 1494.1633 | [8 empty] | 0
31 | 040504002005 | 排水工程 | 污方管网工程 | 混凝土井 | =DISPIMG("ID_C54BB303DCC14AD3B6BE8FD78E5B754D",1) | 1.规格:Φ1000圆形砼污水检查井（盖板式）；06MS201-3，P21 2.井盖、井圈材质及规格:车行道的检查井盖及支座采用环保型黑色面漆、400KN、φ700的重型球墨铸铁“六防”井盖、井座 3.其他:详见施工图设计 4.含井字架 | 环保型黑色面漆、400KN、φ700的重型球墨铸铁“六防”井盖、井座 | 座 | 12 | [6 empty] | 0 | [8 empty] | 0 | 环保型黑色面漆、400KN、φ700的重型球墨铸铁“六防”井盖、井座 | 座 | 12 |  |  |  | 多种材料，环保材料
[7 empty] | 钢筋总量合计 | kg | 346.9167 | 钢筋 | 热轧碳钢钢筋 | 4163.0008 | kg | 2.34 | kg CO2/kg | 9741.4219
[7 empty] | 碎石垫层方量m³ | m3 | 0.289 |  | 碎石 | 3.468 | m3 |  |  | 0
[7 empty] | C25混凝土合计 | m3 | 2.2597 | C25混凝土 | C25混凝土 | 27.1159 | m3 | 255 | kg CO2/m3 | 6914.5597
32 | 040504002006 | 排水工程 | 污方管网工程 | 混凝土井 | =DISPIMG("ID_828F0877A5DA436B9495369C669EE769",1) | 1.规格:Φ1000圆形砼污水沉泥井；06MS201-3，P124 2.井盖、井圈材质及规格:人行道绿化带的检查井盖及支座采用250KN、φ700的轻型球墨铸铁防盗、防坠落井盖、支座 3.其他:详见施工图设计 4.含井字架 | 250KN、φ700的轻型球墨铸铁防盗、防坠落井盖、支座 | 座 | 6 | [6 empty] | 0 | [8 empty] | 0 | [6 empty] | 多种材料
[7 empty] | 钢筋总量合计 | kg | 349.19 | 钢筋 | 热轧碳钢钢筋 | 2095.1401 | kg | 2.34 | kg CO2/kg | 4902.6278
[7 empty] | 碎石垫层方量m³ | m3 | 0.289 |  | 碎石 | 100.9159 | m3 |  |  | 0
[7 empty] | C25混凝土合计 | m3 | 2.2597 | C25混凝土 | C25混凝土 | 0.65304 | m3 | 255 | kg CO2/m3 | 166.5256
33 | 04B010 | 排水工程 | 污方管网工程 | 检查井加固 |  | 1.详见:施工图纸 | [9 empty] | 0 | [8 empty] | 0
34 | 040504002007 | 排水工程 | 污方管网工程 | 雨、污水检查井碎石垫层 |  | 1.详见施工图设计 | [18 empty] | 0
35 | 040402015003 | 排水工程 | 海绵城市 | 透水管 | =DISPIMG("ID_411F798CB47746698B46B752736D3A4C",1) | 1.纵向Φ110mmPE透水管 2.部位：非机动车道与机动车道之间的花坛中 3.挖沟槽土方 4.砂石盲沟 | 纵向Φ110mmPE透水管 | m | 850 | PE透水管 | PE透水管 | 516.98 | kg | 3.6 | kg CO2/kg | 1861.1279 | [8 empty] | 0 | 纵向Φ110mmPE透水管 | 206.792 | kg | 3.6 | kg CO2/kg | 744.4511 | 1116.6767
36 | 040402015004 | 排水工程 | 海绵城市 | 透水管 |  | 1.横向Φ150mmHDPE排水管 2.部位：纵向穿孔管与雨水口之间 3.挖沟槽土方 | 横向Φ150mmHDPE排水管 | m | 95 | HDPE排水管 | 高密度聚乙烯 | 0.26289 | t | 2620 | kgCO2e / t | 688.7609 | [8 empty] | 0 | 横向Φ150mmHDPE排水管 | m |  |  |  |  | 环保材料
37 | 040103002008 | 排水工程 | 海绵城市 | 余方弃置 |  | 1.废弃料品种:透水管余土 2.运距:21KM | [9 empty] | 0 | 透水管余土 | m3 | 320.75 | 577.35 | 21 | 重型柴油货车运输(载重30t) | 0.078 | kgCO2/t·km | 945.6993
|  | 排水工程 | 海绵城市 | 盲沟 |  | 1.材料品种、规格:碎石盲沟 2.断面尺寸:100*100CM 3.挖土 4.防渗土工布: 5.φ150mmPE透水管 6.部位：车行道中央花坛 7.弃土外运运距21KM | 防渗土工布（质量500g/m2） | m | 320.75 | 防渗土工布 | 防渗土工布 | 160.375 | kg | 2.098 | kg CO2/kg | 336.4667
38 | 040201023001 | [5 empty] | φ150mmPE透水管 |  |  | PE透水管 | PE透水管 | 266.2757 | kg | 3.6 | kg CO2/kg | 958.5924 | 弃土 | m | 320.75 | 577.35 | 21 | 重型柴油货车运输(载重30t) | 0.078 | kgCO2/t·km | 945.6993 | φ150mmPE透水管 | 79.8827 | kg | 3.6 | kg CO2/kg | 287.5777 | 671.0147
|  | 排水工程 | 海绵城市 | 塑料管 |  | 1.材料品种、规格:PVC管φ150mm 2.断面尺寸:C20混凝土 3.挖土 4.部位：连接中央花坛与非机分隔花坛 5.弃土外运运距21KM | PVC管φ150mm | m | 100.25 | PVC管 | 硬聚氯乙烯管 | 320.8 | kg | 7.93 | kgCO2e / kg | 2543.944 | [8 empty] | 0 | [6 empty] | 多种材料，多项工程
40 | 010101002001 | 排水工程 | 海绵城市 | 卸土场消纳费 |  | 1.最终以提供的发票金额为准，并提供渣土消纳证明 | =DISPIMG("ID_9D36D12753CF4FDC9D54CA1E34AC0B81",1) | [8 empty] | 0 | [8 empty] | 0
41 | 040101002003 | 排水工程 | 基坑支护 | 挖沟槽土方 |  | 1.土壤类别:综合 2.挖土深度:综合 3.部位:基坑支护沟槽土方 4.含挖方、修坡、堆放、道路施工范围内的场内运输等工作内容 5.弃方外运在“余方弃置”清单中列入 | [9 empty] | 0 | [8 empty] | 0
42 | 040103001009 | 排水工程 | 基坑支护 | 回填方 |  | 1.密实度要求:详见施工图设计 2.填方材料品种:利用沟槽土 3.部位：雨、污水管顶砂回填50cm至路床 | [9 empty] | 0 | [8 empty] | 0
43 | 040103001010 | 排水工程 | 基坑支护 | 回填方 |  | 1.密实度要求:详见施工图设计 2.填方材料品种:中粗砂 3.雨污水管道砂基础至管顶以上50cm | [9 empty] | 0 | [8 empty] | 0
44 | 040103001013 | 排水工程 | 基坑支护 | 回填方 |  | 1.密实度要求:详见施工图设计 2.填方材料品种:中粗砂 3.砂基础 | [9 empty] | 0 | [8 empty] | 0
45 | 040103001011 | 排水工程 | 基坑支护 | 回填方 |  | 1.密实度要求:详见施工图设计 2.填方材料品种:碎石 3.部位：雨、污水管道垫层 | [9 empty] | 0 | [8 empty] | 0
46 | 010401014001 | 排水工程 | 基坑支护 | 砖地沟、明沟 |  | 1.垫层、基础材质及厚度:100厚C20混凝土垫层 2.砌筑材料品种、规格、强度等级:MU7.5砌体砌筑 3.勾缝、抹面要求:侧面10厚M5.0水泥砂浆抹面 4.含挖土、回填 | 100厚C20混凝土垫层 | m | 520 |  | C20混凝土 |  |  | 241 | kg CO2/m3 | [17 empty] | 问题五：砖地沟、明沟工程量表（MU7.5砌体用量）
[7 empty] | MU7.5砌体砌筑 |  |  |  | 蒸压粉煤灰砖 |  |  | 341 | kgCO2e / m3
[7 empty] | 10厚M5.0水泥砂浆抹面 |  |  |  | 预拌混凝土 |  |  | 246 | kgCO2e /m3 | 0 | [8 empty] | 0 | [6 empty] | 多种材料，多项工程
47 | 040504001001 | 排水工程 | 基坑支护 | 集水井800*800*1000 |  | 1.垫层、基础材质及厚度:100厚C20混凝土垫层 2.砌筑材料品种、规格、强度等级:MU7.5砌体砌筑 3.勾缝、抹面要求:侧面10厚M5.0水泥砂浆抹面 4.含挖土、回填 | 100厚C20混凝土垫层 | 座 | 6 | [23 empty] | 问题六：集水井800*800*1000工程量表（MU7.5砌体用量）
MU7.5砌体砌筑
[7 empty] | 10厚M5.0水泥砂浆抹面 | [17 empty] | 0 | [6 empty] | 多种材料，多项工程
[7 empty] | c20混凝土垫层 | m3 | 0.12 | c20混凝土 | C20混凝土 | 0.72 | m3 | 241 | kg CO2/m3 | 173.52
[7 empty] | MU7.5砌体 | m3 | 0.29 | MU7.5砌体 | 页岩实心砖（240mm×115mm×53mm) | 1.74 | m3 | 292 | kg CO2/m3 | 508.08
48 | 010202006001 | 排水工程 | 基坑支护 | 钢板桩 |  | 1.打拔钢板桩【材料不算，但运输算】 | 钢板桩 | t | 316.88 | [15 empty] | 0
49 | 010202006002 | 排水工程 | 基坑支护 | 钢板桩 |  | 1.钢板桩租赁费 | [18 empty] | 0
50 | 04B011 | 排水工程 | 基坑支护 | 钢板桩注水泥浆 |  |  | 水泥 | m3 | 38.95 | 42.5级普通硅酸盐水泥配置浆液 | 普通硅酸盐水泥(市场平均) | 24.3438 | t | 735 | kg CO2/t | 17892.6562 | [8 empty] | 0
|  | 材料生产阶段 | [13 empty] | 127290.1617
|  | 材料运输阶段 | [9 empty] | 408791.8359 |  |  |  | 31885.7632
|  | 竣工交付阶段 | [21 empty] | 10084.9531 | 10084.9531
1 | 040101003001 | 电力工程 | 电力井 | 挖基坑土方 |  | 1.土壤类别:综合 2.挖土深度:综合 | [9 empty] | 0 | [8 empty] | 0
2 | 040103001002 | 电力工程 | 电力井 | 沟槽回填砂 | [11 empty] | 0 | [8 empty] | 0
3 | 040103002002 | 电力工程 | 电力井 | 余方弃置 |  | 1.废弃料品种:弃土 2.运距:21km | [9 empty] | 0 | 弃土 | m3 | 492.03 | 885.654 | 21 | 重型柴油货车运输(载重30t) | 0.078 | kgCO2/t·km | 1450.7013
4 | 010101002002 | 电力工程 | 电力井 | 卸土场消纳费 |  | 1.最终以提供的发票金额为准，并提供渣土消纳证明 | =DISPIMG("ID_2F73BE54476448DEAC6C4376B363B101",1) | [8 empty] | 0 | [8 empty] | 0
|  | 电力工程 | 电力井 | 电力直通井 | =DISPIMG("ID_1DB06131FF3047C6AAE41D786C6BF80E",1) | 1.规格：2.5*1.41*2.01m【中型直通井】 2.100mm厚C15垫层 3.C25现浇钢筋混凝土井 4.人行道采用隐形井盖 2.74*1.65m 5.型钢支架电缆支撑 6.含钢筋、模板、接地 7.井底设置500*500带铁篦子集水井 |  | 座 | 6 | [23 empty] | 问题七：电力井（C25现浇钢筋混凝土井）工程量表
[7 empty] | C15混凝土 | m3 | 0.84 | C15混凝土 | C15混凝土 | 5.04 | m3 | 235 | kgCO2/m3 | 1184.4
[7 empty] | C25现浇混凝土 | m3 | 4.83 | C25现浇混凝土 | C25混凝土 | 28.98 | m3 | 255 | kg CO2/m3 | 7389.9
[7 empty] | C30现浇盖板 | m3 | 0.83 | C30现浇盖板 | C30混凝土 | 4.98 | m3 | 295 | kg CO2/m3 | 1469.1
[7 empty] | 1:2水泥砂浆抹面（15厚） | m2 | 15.72 | 1:2水泥砂浆抹面 | 1:2抹灰用水泥砂浆 | 1.4148 | m3 | 531.52 | kg CO2/m3 | 751.9945
[7 empty] | 钢筋 | t | 0.49 | 钢筋 | 热轧碳钢钢筋 | 2940 | kg | 2.34 | kg CO2/kg | 6879.6
|  | 电力工程 | 电力井 | 电力三通井 |  | 1.规格：3.11*（1.41+0.5）*2.01m 2.100mm厚C15垫层 3.C25现浇钢筋混凝土井 4.人行道采用隐形井盖 3.35*1.65m 5.型钢支架电缆支撑 6.含钢筋、模板、接地 7.井底设置500*500带铁篦子集水井 |  | 座 | 3
[7 empty] | C15混凝土 | m3 | 1.13 | C15混凝土 | C15混凝土 | 3.39 | m3 | 235 | kgCO2/m3 | 796.65
[7 empty] | C25现浇混凝土 | m3 | 8.28 | C25现浇混凝土 | C25混凝土 | 24.84 | m3 | 255 | kg CO2/m3 | 6334.2
[7 empty] | C30现浇盖板 | m3 | 0.83 | C30现浇盖板 | C30混凝土 | 2.49 | m3 | 295 | kg CO2/m3 | 734.55
[7 empty] | 1:2水泥砂浆抹面（15厚） | m2 | 23.78 | 1:2水泥砂浆抹面 | 1:2抹灰用水泥砂浆 | 1.0701 | m3 | 531.52 | kg CO2/m3 | 568.7796
[7 empty] | 钢筋 | t | 0.85 | 钢筋 | 热轧碳钢钢筋 | 2550 | kg | 2.34 | kg CO2/kg | 5967
7 | 040504002018 | 电力工程 | 电力井 | 电力三通井 |  | 1.规格：3.11*（1.41+0.5）*2.21m 2.100mm厚C20垫层 3.C35现浇钢筋混凝土井 4.非机动车行道采用可调防盗式D400球墨铸铁井盖井座 5.型钢支架电缆支撑 6.含钢筋、模板、接地 7.井底设置500*500带铁篦子集水井 |  | 座 | 1
[7 empty] | C15混凝土 | m3 | 1.13 | C15混凝土 | C15混凝土 | 1.13 | m3 | 235 | kgCO2/m3 | 265.55
[7 empty] | C25现浇混凝土 | m3 | 8.28 | C25现浇混凝土 | C25混凝土 | 8.28 | m3 | 255 | kg CO2/m3 | 2111.4
[7 empty] | C30现浇盖板 | m3 | 0.83 | C30现浇盖板 | C30混凝土 | 0.83 | m3 | 295 | kg CO2/m3 | 244.85
[7 empty] | 1:2水泥砂浆抹面（15厚） | m2 | 23.78 | 1:2水泥砂浆抹面 | 1:2抹灰用水泥砂浆 | 0.3567 | m3 | 531.52 | kg CO2/m3 | 189.5932
[7 empty] | 钢筋 | t | 0.85 | 钢筋 | 热轧碳钢钢筋 | 850 | kg | 2.34 | kg CO2/kg | 1989
8 | 040504002017 | 电力工程 | 电力井 | 电力四通井 |  | 1.规格：3.11*（1.41+0.5+0.5）*2.01m 2.100mm厚C15垫层 3.C25现浇钢筋混凝土井 4.人行道采用隐形井盖 3.35*1.65m 5.型钢支架电缆支撑 6.含钢筋、模板、接地 7.井底设置500*500带铁篦子集水井 |  | 座 | 2
[7 empty] | C15混凝土 | m3 | 1.3 | C15混凝土 | C15混凝土 | 2.6 | m3 | 235 | kgCO2/m3 | 611
[7 empty] | C25现浇混凝土 | m3 | 10.18 | C25现浇混凝土 | C25混凝土 | 20.36 | m3 | 255 | kg CO2/m3 | 5191.8
[7 empty] | C30现浇盖板 | m3 | 0.83 | C30现浇盖板 | C30混凝土 | 1.66 | m3 | 295 | kg CO2/m3 | 489.7
[7 empty] | 1:2水泥砂浆抹面（15厚） | m2 | 28.62 | 1:2水泥砂浆抹面 | 1:2抹灰用水泥砂浆 | 0.8586 | m3 | 531.52 | kg CO2/m3 | 456.3631
[7 empty] | 钢筋 | t | 0.98 | 钢筋 | 热轧碳钢钢筋 | 1960 | kg | 2.34 | kg CO2/kg | 4586.4
9 | 040504002015 | 电力工程 | 电力井 | 电力接头井 |  | 1.规格：5.78*1.41*2.01m 2.100mm厚C15垫层 3.C25现浇钢筋混凝土井 4.人行道采用隐形井盖 2.74*1.65m 5.型钢支架电缆支撑 6.含钢筋、模板、接地 7.井底设置500*500带铁篦子集水井 |  | 座 | 1 | [6 empty] | 0 | [8 empty] | 0 | [6 empty] | 多种材料
[7 empty] | C15混凝土 | m3 | 1.7 | C15混凝土 | C15混凝土 | 1.7 | m3 | 235 | kgCO2/m3 | 399.5
[7 empty] | C25现浇混凝土 | m3 | 9.23 | C25现浇混凝土 | C25混凝土 | 9.23 | m3 | 255 | kg CO2/m3 | 2353.65
[7 empty] | C30现浇盖板 | m3 | 0.83 | C30现浇盖板 | C30混凝土 | 0.83 | m3 | 295 | kg CO2/m3 | 244.85
[7 empty] | 1:2水泥砂浆抹面（15厚） | m2 | 30.83 | 1:2水泥砂浆抹面 | 1:2抹灰用水泥砂浆 | 0.46245 | m3 | 531.52 | kg CO2/m3 | 245.8014
[7 empty] | 钢筋 | t | 0.7 | 钢筋 | 热轧碳钢钢筋 | 700 | kg | 2.34 | kg CO2/kg | 1638
10 | 040504002016 | 电力工程 | 电力井 | 电力接户井 |  | 1.规格：2.0*1.2*1.9m 2.100mm厚C15垫层 3.MU10砖砌井，M7.5砂浆砌筑 4.D800铸铁井盖 5.型钢支架电缆支撑 6.含钢筋、模板、接地 |  | 座 | 3
[7 empty] | C15混凝土 | m3 | 0.82 | C15混凝土 | C15混凝土 | 2.46 | m3 | 235 | kgCO2/m3 | 578.1
[7 empty] | C25混凝土 | m3 | 0.19 | C25现浇混凝土 | C25混凝土 | 0.57 | m3 | 255 | kg CO2/m3 | 145.35
[7 empty] | C30现浇盖板 | m3 | 1.57 | C30现浇盖板 | C30混凝土 | 4.71 | m3 | 295 | kg CO2/m3 | 1389.45
[7 empty] | 1:2水泥砂浆抹面（15厚） | m2 | 11.52 | 1:2水泥砂浆抹面 | 1:2抹灰用水泥砂浆 | 0.5184 | m3 | 531.52 | kg CO2/m3 | 275.54
[7 empty] | MU20烧结普通砖 | m3 | 5.25 | MU20烧结普通砖 | 页岩实心砖（240mm×115mm×53mm) | 15.75 | m3 | 292 | kg CO2/m3 | 4599
[7 empty] | 钢筋 | t | 0.2 | 钢筋 | 热轧碳钢钢筋 | 15750 | kg | 2.34 | kg CO2/kg | 36855
11 | 040101002001 | 电力工程 | 电力管线敷设 | 挖沟槽土方 |  | 1.土壤类别:三类土 2.挖土深度:综合 3.部位:电力管群 | [9 empty] | 0 | [8 empty] | 0
12 | 040103001001 | 电力工程 | 电力管线敷设 | 回填方 |  | 1.密实度要求:详见施工图设计 2.填方材料品种:利用沟槽土 3.部位：电力管群 | [9 empty] | 0 | [8 empty] | 0
13 | 040103002001 | 电力工程 | 电力管线敷设 | 余方弃置 |  | 1.废弃料品种:弃土 2.运距:21km | [9 empty] | 0 | 弃土 | m3 | 636.56 | 1145.808 | 21 | 重型柴油货车运输(载重30t) | 0.078 | kgCO2/t·km | 1876.8335
14 | 010101002001 | 电力工程 | 电力管线敷设 | 卸土场消纳费 |  | 1.最终以提供的发票金额为准，并提供渣土消纳证明 | [9 empty] | 0 | [8 empty] | 0
15 | 041102002001 | 电力工程 | 电力管线敷设 | 基础模板 |  | 1.构件类型:基础模板 | 材料不明 | m2 | 1181.66 | [6 empty] | 0 | [8 empty] | 0 | [6 empty] | 材料不明
16 | 040501004010 | 电力工程 | 电力管线敷设 | 电力埋管 |  | （人行道） 1.CPVC150*9.5mm(15孔)+1*PE110*5mm（1孔）（环刚度≥SN12） 2.混凝土垫层、混凝土包管、钢筋 3.管群以扣除井的净长计量 | 混凝土垫层、混凝土包管、钢筋 | m | 388.64 | [6 empty] | 0 | [8 empty] | 0 | [6 empty] | 多种材料 | 问题八：电力管线敷设中混凝土垫层、混凝土包管、钢筋
[7 empty] | 钢筋 | kg | 75.6 | 钢筋 | 热轧碳钢钢筋 | 29381.184 | kg | 2.34 | kg CO2/kg | 68751.9706
[7 empty] | C15混凝土 | m3 | 0.1 | C15混凝土 | C15混凝土 | 38.864 | m3 | 235 | kgCO2/m3 | 9133.04
[7 empty] | C30混凝土 | m3 | 0.58 | C30混凝土 | C30混凝土 | 225.4112 | m3 | 295 | kg CO2/m3 | 66496.304
17 | 040501004011 | 电力工程 | 电力管线敷设 | 电力埋管 |  | （车行道） 1.DB-BWFRP150*5.5mm（15孔）+100*4.5mm（1孔）（环刚度≥SN50） 2.混凝土垫层、混凝土包管、钢筋、 3.管群以扣除井的净长计量 | 混凝土垫层、混凝土包管、钢筋 | m | 191.25 | [6 empty] | 0 | [8 empty] | 0 | [6 empty] | 多种材料
[7 empty] | 钢筋 | kg | 75.6 | 钢筋 | 热轧碳钢钢筋 | 14458.5 | kg | 2.34 | kg CO2/kg | 33832.89
[7 empty] | C15混凝土 | m3 | 0.1 | C15混凝土 | C15混凝土 | 19.125 | m3 | 235 | kgCO2/m3 | 4494.375
[7 empty] | C30混凝土 | m3 | 0.58 | C30混凝土 | C30混凝土 | 110.925 | m3 | 295 | kg CO2/m3 | 32722.875
18 | 040501004012 | 电力工程 | 电力管线敷设 | 电力埋管 |  | （车行道） 1.DB-BWFRP150*5.5mm（4孔）（环刚度≥SN50） 2.混凝土垫层、混凝土包管、钢筋 3.管群以扣除井的净长计量 | 混凝土垫层、混凝土包管、钢筋 | m | 113.78 | [6 empty] | 0 | [8 empty] | 0 | [6 empty] | 多种材料
[7 empty] | 钢筋 | kg | 47.62 | 钢筋 | 热轧碳钢钢筋 | 5418.2036 | kg | 2.34 | kg CO2/kg | 12678.5964
[7 empty] | C15混凝土 | m3 | 0.1 | C15混凝土 | C15混凝土 | 11.378 | m3 | 235 | kgCO2/m3 | 2673.83
[7 empty] | C30混凝土 | m3 | 0.2 | C30混凝土 | C30混凝土 | 22.756 | m3 | 295 | kg CO2/m3 | 6713.02
|  | 材料生产阶段 | [13 empty] | 334432.9727
|  | 材料运输阶段 | [21 empty] | 3327.5348 | 3327.5348
竣工交付阶段
1 | 040101002002 | 通信工程 | 通信井 | 挖基坑土方 |  | 1.土壤类别:综合 | [9 empty] | 0 | [8 empty] | 3327.5348
2 | 040103001002 | 通信工程 | 通信井 | 回填砂 | [11 empty] | 0 | [8 empty] | 0
3 | 040103002002 | 通信工程 | 通信井 | 余方弃置 |  | 1.废弃料品种:弃土 2.运距:21km | [9 empty] | 0 | 弃土 | m3 | 322.28 | 580.104 | 21 | 重型柴油货车运输(载重30t) | 0.078 | kgCO2/t·km | 950.2104
4 | 010101002003 | 通信工程 | 通信井 | 卸土场消纳费 |  | 1.最终以提供的发票金额为准，并提供渣土消纳证明 | [9 empty] | 0 | [8 empty] | 0
5 | 040504001002 | 通信工程 | 通信井 | 通信直通井 | =DISPIMG("ID_613EB40A790645BDA3AF514448D61C52",1) | 1.内净尺寸：2.4*1.4*1.8m 2.参《通信管道人孔和手孔图集（YD/T 5178-2017）》图P128-130 3.井壁采用砼预制砖 4.井盖采用隐形井盖 5.支架等 |  | 座 | 7
[5 empty] | =DISPIMG("ID_E056E0AC62644E77837BE97F3A7F7342",1) | [10 empty] | 0 | [8 empty] | 0 | [6 empty] | 多种材料
[5 empty] | =DISPIMG("ID_FBB4275CD2C14FB5B62032811B5406C5",1) |  | 甲型砼预制砖（540×150×150） | 块 | 88 | C20混凝土预制砖 | C20混凝土 | 7.4536 | m3 | 241 | kg CO2/m3 | 1796.3176
[5 empty] | =DISPIMG("ID_E7DE654439D743C6A64809C7F5C579B3",1) |  | 乙型型砼预制砖（540×150×150） | 块 | 110 | C20混凝土预制砖 | C20混凝土 | 6.545 | m3 | 241 | kg CO2/m3 | 1577.345
[5 empty] | =DISPIMG("ID_849C29719AC84DCEA79629FC3FBF9188",1) |  | 人孔砼预制顶板（DB1816A） | 块 | 1 | 钢筋 | 热轧碳钢钢筋 | 612.08 | kg | 2.34 | kg CO2/kg | 1432.2672
[5 empty] | =DISPIMG("ID_16BC35D3B696423A891B5D8FADEFC511",1) |  | 人孔砼预制顶板（DB1805A） | 块 | 2 | 钢筋 | 热轧碳钢钢筋 | 181.86 | kg | 2.34 | kg CO2/kg | 425.5524
[5 empty] | =DISPIMG("ID_521C4666D54247219750A59F05037043",1) |  | 人孔铁框盖（B-27） | 套 | 1 | [6 empty] | 0
[5 empty] | =DISPIMG("ID_653CE872B0174DD796BA45A0013B07A2",1) |  | 电缆支架（900×60×6） | 条 | 6 | [6 empty] | 0
[7 empty] | 钢筋 | kg | 80 | 钢筋 | 热轧碳钢钢筋 | 560 | kg | 2.34 | kg CO2/kg | 1310.4
[7 empty] | C20混凝土 | m3 | 0.83 | C20混凝土 | C20混凝土 | 5.81 | m3 | 241 | kg CO2/m3 | 1400.21
6 | 040504001003 | 通信工程 | 通信井 | 通信三通井 | =DISPIMG("ID_94329A4AC96345DF8D5ADD23610C6A91",1) | 1.内净尺寸：2.4*1.4*1.8m 2.参《通信管道人孔和手孔图集（YD/T 5178-2017）》图P131-133 3.井壁采用砼预制砖 4.井盖采用隐形井盖 5.支架等 |  | 座 | 3
[5 empty] | =DISPIMG("ID_CEEB3C12F89F457ABEC494DDC3C62F5F",1) | [10 empty] | 0 | [8 empty] | 0 | [6 empty] | 多种材料
[7 empty] | 甲型砼预制砖（540×150×150） | 块 | 88 | C20混凝土预制砖 | C20混凝土 | 3.1944 | m3 | 241 | kg CO2/m3 | 769.8504
[7 empty] | 乙型型砼预制砖（540×150×150） | 块 | 110 | C20混凝土预制砖 | C20混凝土 | 2.805 | m3 | 241 | kg CO2/m3 | 676.005
[7 empty] | 人孔砼预制顶板（DB1816A） | 块 | 1 | 钢筋 | 热轧碳钢钢筋 | 262.32 | kg | 2.34 | kg CO2/kg | 613.8288
[7 empty] | 人孔砼预制顶板（DB1805A） | 块 | 2 | 钢筋 | 热轧碳钢钢筋 | 77.94 | kg | 2.34 | kg CO2/kg | 182.3796
[7 empty] | 人孔铁框盖（B-27） | 套 | 1 | [6 empty] | 0
[7 empty] | 电缆支架（900×60×6） | 条 | 6 | [6 empty] | 0
[7 empty] | 钢筋 | kg | 80 | 钢筋 | 热轧碳钢钢筋 | 240 | kg | 2.34 | kg CO2/kg | 561.6
[7 empty] | C20混凝土 | m3 | 0.83 | C20混凝土 | C20混凝土 | 2.49 | m3 | 241 | kg CO2/m3 | 600.09
7 | 040504001006 | 通信工程 | 通信井 | 通信三通井 | =DISPIMG("ID_E27258A54EF241D6AB4C0BEB37CD7CFF",1) | 1.内净尺寸：2.4*1.4*1.8m 2.参《通信管道人孔和手孔图集（YD/T 5178-2017）》图P177-179 3.井壁采用砼预制砖 4.D400级可调防盗式球墨铸铁井盖、井座 5.支架等 |  | 座 | 1 | [6 empty] | 0
[5 empty] | =DISPIMG("ID_FAA2C140F12A44F4A01FA2D397F94989",1) | [10 empty] | 0 | [8 empty] | 0 | [6 empty] | 多种材料
[7 empty] | 甲型砼预制砖（540×150×150） | 块 | 88 | C20混凝土预制砖 | C20混凝土 | 1.0648 | m3 | 241 | kg CO2/m3 | 256.6168
[7 empty] | 乙型型砼预制砖（540×150×150） | 块 | 110 | C20混凝土预制砖 | C20混凝土 | 0.935 | m3 | 241 | kg CO2/m3 | 225.335
[7 empty] | 人孔砼预制顶板（DB1816A） | 块 | 1 | 钢筋 | 热轧碳钢钢筋 | 87.44 | kg | 2.34 | kg CO2/kg | 204.6096
[7 empty] | 人孔砼预制顶板（DB1805A） | 块 | 2 | 钢筋 | 热轧碳钢钢筋 | 25.98 | kg | 2.34 | kg CO2/kg | 60.7932
[7 empty] | 人孔铁框盖（B-27） | 套 | 1 | [6 empty] | 0
[7 empty] | 电缆支架（900×60×6） | 条 | 6 | [6 empty] | 0
[7 empty] | 钢筋 | kg | 90 | 钢筋 | 热轧碳钢钢筋 | 90 | kg | 2.34 | kg CO2/kg | 210.6
[7 empty] | C20混凝土 | m3 | 0.83 | C20混凝土 | C20混凝土 | 0.83 | m3 | 241 | kg CO2/m3 | 200.03
8 | 040504001007 | 通信工程 | 通信井 | 通信四通井 | =DISPIMG("ID_F8614E965E454243B9A254E604FE7D9E",1) | 1.内净尺寸：2.4*1.4*1.8m 2.参《通信管道人孔和手孔图集（YD/T 5178-2017）》图P180-182 3.井壁采用砼预制砖 4.D400级可调防盗式球墨铸铁井盖、井座 5.支架等 |  | 座 | 2 | [6 empty] | 0
[5 empty] | =DISPIMG("ID_69D00C96A60F4C83A951447BF11E6404",1) | [10 empty] | 0 | [8 empty] | 0 | [6 empty] | 多种材料
[7 empty] | 甲型砼预制砖（540×150×150） | 块 | 88 | C20混凝土预制砖 | C20混凝土 | 2.1296 | m3 | 241 | kg CO2/m3 | 513.2336
[7 empty] | 乙型型砼预制砖（540×150×150） | 块 | 110 | C20混凝土预制砖 | C20混凝土 | 1.87 | m3 | 241 | kg CO2/m3 | 450.67
[5 empty] | =DISPIMG("ID_83E782DE2B694D29B674C000622F652C",1) |  | 人孔砼预制顶板（DB1816B） | 块 | 1 | 钢筋 | 热轧碳钢钢筋 | 159.28 | kg | 2.34 | kg CO2/kg | 372.7152
[5 empty] | =DISPIMG("ID_68EF697C814B47C3845AD17109AFA9E1",1) |  | 人孔砼预制顶板（DB1805B） | 块 | 2 | 钢筋 | 热轧碳钢钢筋 | 51.96 | kg | 2.34 | kg CO2/kg | 121.5864
[7 empty] | 人孔铁框盖（B-27） | 套 | 1 | [6 empty] | 0
[7 empty] | 电缆支架（900×60×6） | 条 | 6 | [6 empty] | 0
[7 empty] | 钢筋 | kg | 90 | 钢筋 | 热轧碳钢钢筋 | 180 | kg | 2.34 | kg CO2/kg | 421.2
[7 empty] | C20混凝土 | m3 | 0.83 | C20混凝土 | C20混凝土 | 1.66 | m3 | 241 | kg CO2/m3 | 400.06
9 | 040504001008 | 通信工程 | 通信井 | 通信接户井 | =DISPIMG("ID_8727DA29D374482CAE90AC327E62CF2B",1) | 1.内净尺寸：1.8*1.2*1.8m 2.参《通信管道人孔和手孔图集（YD/T 5178-2017）》图P122-124 3.井壁采用砼预制砖 4.C250级可调防盗式球墨铸铁井盖、井座 5.支架等 |  | 座 | 2 | [6 empty] | 0
[5 empty] | =DISPIMG("ID_536C5BABE9AA4307A2A8D4565FC0295F",1) | [10 empty] | 0 | [8 empty] | 0 | [6 empty] | 多种材料
[7 empty] | 甲型砼预制砖（540×150×150） | 块 | 88 | C20混凝土预制砖 | C20混凝土 | 2.1296 | m3 | 241 | kg CO2/m3 | 513.2336
[7 empty] | 乙型型砼预制砖（540×150×150） | 块 | 66 | C20混凝土预制砖 | C20混凝土 | 1.122 | m3 | 241 | kg CO2/m3 | 270.402
[5 empty] | =DISPIMG("ID_0CEC1F72D1864B989111759157911735",1) |  | 人孔砼预制顶板（DB1515A） | 块 | 1 | 钢筋 | 热轧碳钢钢筋 | 127.24 | kg | 2.34 | kg CO2/kg | 297.7416
[5 empty] | =DISPIMG("ID_5E09CC7BFC8042B091BC72E1627356E9",1) |  | 人孔砼预制顶板（DB1503A） | 块 | 2 | 钢筋 | 热轧碳钢钢筋 | 23.68 | kg | 2.34 | kg CO2/kg | 55.4112
[7 empty] | 人孔铁框盖（B-27） | 套 | 1 | [6 empty] | 0
[7 empty] | 电缆支架（900×60×6） | 条 | 4 | [6 empty] | 0
[7 empty] | 钢筋 | kg | 55 | 钢筋 | 热轧碳钢钢筋 | 110 | kg | 2.34 | kg CO2/kg | 257.4
[7 empty] | C20混凝土 | m3 | 0.59 | C20混凝土 | C20混凝土 | 1.18 | m3 | 241 | kg CO2/m3 | 284.38
[7 empty] | 160UPVC排水管平均长度 | m | 180 | PVC排水管 | 硬聚氯乙烯管 | 576 | kg | 7.93 | kgCO2e / kg | 4567.68
10 | 040101002001 | 通信工程 | 通信管线敷设 | 挖沟槽土方 |  | 1.土壤类别:三类土 2.挖土深度:综合 3.部位:通信管群 | [9 empty] | 0 | [8 empty] | 0
11 | 040103001001 | 通信工程 | 通信管线敷设 | 回填方 |  | 1.密实度要求:详见施工图设计 2.填方材料品种:利用沟槽土 3.部位：通信管群 | [9 empty] | 0 | [8 empty] | 0
12 | 040103002001 | 通信工程 | 通信管线敷设 | 余方弃置 |  | 1.废弃料品种:弃土 2.运距:21km | [9 empty] | 0 | 弃土 | m3 | 284.22 | 511.596 | 21 | 重型柴油货车运输(载重30t) | 0.078 | kgCO2/t·km | 837.9942
13 | 010101002002 | 通信工程 | 通信管线敷设 | 卸土场消纳费 |  | 1.最终以提供的发票金额为准，并提供渣土消纳证明 | [9 empty] | 0 | [8 empty] | 0
14 | 041102002001 | 通信工程 | 通信管线敷设 | 基础模板 |  | 1.构件类型:基础模板 | 材料不明 | m2 | 692.53 | [6 empty] | 0 | [8 empty] | 0 | [6 empty] | 材料不明
15 | 040501004013 | 通信工程 | 通信管线敷设 | 通信管 |  | （人行道下敷设） 1.12*PE110*5mm 2.混凝土垫层、混凝土包管、钢筋、 3.管群以扣除井的净长计量 | 凝土垫层、混凝土包管、钢筋 | m | 394.5 | [6 empty] | 0 | [8 empty] | 0 | [6 empty] | 多种材料
[7 empty] | 钢筋 | kg | 50.62 | 钢筋 | 热轧碳钢钢筋 | 19969.59 | kg | 2.34 | kg CO2/kg | 46728.8406
[7 empty] | C15混凝土 | m3 | 0.07 | C15混凝土 | C15混凝土 | 27.615 | m3 | 235 | kgCO2/m3 | 6489.525
[7 empty] | C30混凝土 | m3 | 0.27 | C30混凝土 | C30混凝土 | 106.515 | m3 | 295 | kg CO2/m3 | 31421.925
16 | 040501004016 | 通信工程 | 通信管线敷设 | 通信管 |  | （车行道下敷设） 1.DB-BWFRP100*4.5mm（12孔） 2.混凝土垫层、混凝土包管、钢筋、 3.管群以扣除井的净长计量 | 混凝土垫层、混凝土包管、钢筋 | m | 187 | [6 empty] | 0 | [8 empty] | 0 | [6 empty] | 多种材料 | 问题九：通信管线敷设中混凝土垫层、混凝土包管、钢筋
[7 empty] | 钢筋 | kg | 50.62 | 钢筋 | 热轧碳钢钢筋 | 9465.94 | kg | 2.34 | kg CO2/kg | 22150.2996
[7 empty] | C15混凝土 | m3 | 0.07 | C15混凝土 | C15混凝土 | 13.09 | m3 | 235 | kgCO2/m3 | 3076.15
[7 empty] | C30混凝土 | m3 | 0.27 | C30混凝土 | C30混凝土 | 50.49 | m3 | 295 | kg CO2/m3 | 14894.55
17 | 040501004017 | 通信工程 | 通信管线敷设 | 通信管 |  | （车行道下敷设） 1.DB-BWFRP100*4.5（4孔） 2.混凝土垫层、混凝土包管、钢筋、 3.管群以扣除井的净长计量 | 混凝土垫层、混凝土包管、钢筋 | m | 115.2 | [6 empty] | 0 | [8 empty] | 0 | [6 empty] | 多种材料
[7 empty] | 钢筋 | kg | 38.74 | 钢筋 | 热轧碳钢钢筋 | 4462.848 | kg | 2.34 | kg CO2/kg | 10443.0643
[7 empty] | C15混凝土 | m3 | 0.07 | C15混凝土 | C15混凝土 | 8.064 | m3 | 235 | kgCO2/m3 | 1895.04
[7 empty] | C30混凝土 | m3 | 0.15 | C30混凝土 | C30混凝土 | 17.28 | m3 | 295 | kg CO2/m3 | 5097.6
|  | 材料生产阶段 | [13 empty] | 163226.5387
|  | 材料运输阶段 | [9 empty] | 108.8014 | 308.6479 |  |  | 417.4493
|  | 竣工交付阶段 | [22 empty] | 1788.2046
1 | 050101009002 | 绿化工程 |  | 种植土回（换）填 |  | 1.回填土质要求:种植土 2.回填厚度:30cm厚 | [9 empty] | 0 | [8 empty] | 0
2 | 050102001001 | 绿化工程 |  | 栽植乔木 |  | 1.香樟 2.规格：高400-450，胸径14，蓬径300-350； 3.树穴换填种植土；每穴有机肥1KG 4.存活养护3个月，保存养护9个月 |  |  |  |  | 有机肥 | 73 | kg | 3.2838 | kg CO2/kg | 239.7174 | [8 empty] | 0 | 香樟 | 株 | 73 | 344.076 | kg/a | 25117.548 | 城市道路交通碳排放及路域植被碳汇分析_李超男
3 | 050102001002 | 绿化工程 |  | 栽植灌木 |  | 1.四季桂； 2.规格：地径：6-7cm，高度：180-220cm 3.树穴换填种植土；每穴有机肥1KG 4.存活养护3个月，保存养护9个月 |  |  |  |  | 有机肥 | 75 | kg | 3.2838 | kg CO3/kg | 246.285 | [8 empty] | 0 | 四季桂 | 株 | 75 | 52.5112 | kg/a | 3938.34 | 城市道路交通碳排放及路域植被碳汇分析_李超男
4 | 050102001003 | 绿化工程 |  | 栽植乔木 |  | 1.银杏 2.规格：胸径：14cm，高度：400-450cm； 3.树穴换填种植土；每穴有机肥1KG 4.存活养护3个月，保存养护9个月； |  |  |  |  | 有机肥 | 150 | kg | 3.2838 | kg CO4/kg | 492.57 | [8 empty] | 0 | 银杏 | 株 | 150 | 13.8805 | kg/a | 2082.075 | 城市道路交通碳排放及路域植被碳汇分析_李超男
5 | 050102001004 | 绿化工程 |  | 栽植灌木 |  | 1.种类：紫薇 2.规格：地径：6-7cm，高度：180-220cm； 3.树穴换填种植土；每穴有机肥1KG 4.存活养护3个月，保存养护9个月； |  |  |  |  | 有机肥 | 35 | kg | 3.2838 | kg CO5/kg | 114.933 | [8 empty] | 0 | 紫薇 | 株 | 35 | 5.1801 | kg/a | 181.3035 | 城市道路交通碳排放及路域植被碳汇分析_李超男
6 | 050102001005 | 绿化工程 |  | 栽植灌木 |  | 1.种类：晚樱 2.规格：地径：6-7cm，高度：180-220cm； 3.树穴换填种植土；每穴有机肥1KG 4.存活养护3个月，保存养护9个月； |  |  |  |  | 有机肥 | 37 | kg | 3.2838 | kg CO6/kg | 121.5006 | [8 empty] | 0 | 晚樱 | 株 | 37 | 56.9211 | kg/a | 2106.0807 | 城市道路交通碳排放及路域植被碳汇分析_李超男
7 | 050102002001 | 绿化工程 |  | 栽植灌木 |  | 1.红叶石楠球； 2.规格：蓬径：100cm，高度：100cm 3.树穴换填种植土；每穴有机肥1KG 4.存活养护3个月，保存养护9个月； |  |  |  |  | 有机肥 | 229 | kg | 3.2838 | kg CO7/kg | 751.9902 | [8 empty] | 0 | 红叶石楠球 | 株 | 229 | 7.1683 | kg/a | 6413.478 | 城市道路交通碳排放及路域植被碳汇分析_李超男
8 | 050102002002 | 绿化工程 |  | 栽植灌木 |  | 1.小叶女贞球； 2.规格：蓬径：100cm，高度：100cm 3.树穴换填种植土；每穴有机肥1KG 4.存活养护3个月，保存养护9个月； |  |  |  |  | 有机肥 | 84 | kg | 3.2838 | kg CO8/kg | 275.8392 | [9 empty] | 小叶女贞球 | 株 | 84 | 7.0694 | kg/a | 3167.08 | 郑州市常见园林植物净碳汇及其经济价值_弓素梅
9 | 050102007001 | 绿化工程 |  | 栽植色带 |  | 1.鸾尾； 2.规格：高度：30-40cm，36株/m2 3.存活养护3个月，保存养护9个月； | [9 empty] | 0 | [9 empty] | 鸾尾 | m2 | 390.88 | 9.2906 | kg/m2 | 3412.9919 | 郑州市常见园林植物净碳汇及其经济价值_弓素梅
10 | 050102007002 | 绿化工程 |  | 栽植色带 |  | 1.龙柏； 2.规格：高度：30-40cm，36株/m2 3.存活养护3个月，保存养护9个月； | [9 empty] | 0 | [9 empty] | 龙柏 | m2 | 648 | 23.3956 | kg/m2 | 12510.0952 | 郑州市常见园林植物净碳汇及其经济价值_弓素梅
11 | 050102007003 | 绿化工程 |  | 栽植色带 |  | 1.红叶石楠； 2.规格：高度：30-40cm，36株/m2 3.存活养护3个月，保存养护9个月； | [9 empty] | 0 | [9 empty] | 红叶石楠 | m2 | 894.7 | 25.3656 | kg/m2 | 22694.6023 | 城市道路交通碳排放及路域植被碳汇分析_李超男
12 | 050102007004 | 绿化工程 |  | 栽植色带 |  | 1.小叶栀子； 2.规格：高度：30-40cm，36株/m2 3.存活养护3个月，保存养护9个月； | [9 empty] | 0 | [8 empty] | 0 | 小叶栀子 | m2 | 448 | 9.7718 | kg/m2 | 4377.7664 | 城市道路交通碳排放及路域植被碳汇分析_李超男
13 | 050102007005 | 绿化工程 |  | 栽植色带 |  | 1.金森女贞； 2.规格：高度：30-40cm，36株/m2 3.存活养护3个月，保存养护9个月； | [9 empty] | 0 | [8 empty] | 0 | 金森女贞 | m2 | 367.36 | 12.9589 | kg/m2 | 4760.5815 | 城市道路交通碳排放及路域植被碳汇分析_李超男
14 | 050102007006 | 绿化工程 |  | 栽植地被植物 |  | 1.细叶麦冬； 2.规格：高度：20-30cm，64株/m2 3.存活养护3个月，保存养护9个月； | [9 empty] | 0 | [8 empty] | 0 | 细叶麦冬（麦冬） | m2 | 534.72 | 0.671 | kg/m2 | 358.7971 | 天津市城市绿地碳汇设计导则（试行）
15 | 050102007007 | 绿化工程 |  | 栽植地被植物 |  | 1.白三叶； 2.规格：高度：20-30cm，64株/m2 3.存活养护3个月，保存养护9个月； | [9 empty] | 0 | [8 empty] | 0 | 白三叶（其他草种） | m2 | 598 | 0.733 | kg/m2 | 438.334 | 天津市城市绿地碳汇设计导则（试行）
|  | 材料生产阶段 | [9 empty] | 683 |  |  |  | 2242.8354
材料运输阶段
竣工交付阶段
1 | 040101002002 | 给水工程 |  | 挖沟槽土方 |  | 1.土壤类别:综合 2.挖土深度:4m以内，详见设计图纸 | [9 empty] | 0 | [8 empty] | 0
2 | 040103001001 | 给水工程 |  | 回填方 |  | 1.密实度要求:夯实 2.填方材料品种:土方 3.填方来源、运距:利用挖方 | [9 empty] | 0 | [8 empty] | 0
3 | 040103002001 | 给水工程 |  | 余方弃置 |  | 1.废弃料品种:土方 2.运距:5KM | [9 empty] | 0 | 土方 | m3 | 307 | 552.6 | 5 | 重型柴油货车运输(载重30t) | 0.078 | kgCO2/t·km | 215.514
4 | 040202009002 | 给水工程 |  | 砂砾石 |  | 1.密实度要求:夯实 2.填方材料品种:砂基础 3.填方来源、运距:运距自行考虑 | [9 empty] | 0 | [8 empty] | 0
5 | 010507007001 | 给水工程 |  | 其他构件 |  | 1.构件的类型:封堵钢套管 2.混凝土强度等级:C30 | 封堵钢套管 | m3 | 2 |  | 不锈钢管道 |  |  | 1.889 | tCO2e / t
[7 empty] | C30混凝土 |  |  |  | C30混凝土 | 2 | m3 | 295 | kg CO2/m3 | 590 | [8 empty] | 0 | [6 empty] | 多种材料
6 | 040504001002 | 给水工程 | =DISPIMG("ID_FAB9244044BC47EAAB76C848BD224FB6",1) | 砌筑井 | =DISPIMG("ID_1DA2DFA3154941959FE8350204747FAD",1) | 1、φ1400，H=1.66~1.72M 2、详见07MS101-2-14 3、砌体圆形立式闸阀井 | 砌体圆形立式闸阀井 | 座 | 2 | [6 empty] | 0 | [8 empty] | 0
[7 empty] | C10混凝土垫层 | m3 | 0.41 |  | C10混凝土 | 0.82 | m3 | 210 | kg CO2/m3 | 172.2
[7 empty] | 砖砌体（MU10级砖 M10水泥砂浆） | m3 | 3.61 |  | 页岩实心砖（240mm×115mm×53mm) | 7.22 | m3 | 292 | kg CO2/m3 | 2108.24
[7 empty] | C25混凝土 | m3 | 0.98 |  | C25混凝土 | 1.96 | m3 | 255 | kg CO2/m3 | 499.8
[7 empty] | 钢筋 | kg | 131 |  | 热轧碳钢钢筋 | 262 | kg | 2.34 | kg CO2/kg | 613.08
[7 empty] | 井盖及支座 | 套 | 1 |  |  | 2 |  |  |  | 0
7 | 040504001004 | 给水工程 |  | 砌筑井 |  | 1、φ1200，H=1.8~3.8M 2、详见07MS101-2-14 3、砌体圆形立式闸阀井 | 砌体圆形立式闸阀井 | 座 | 12 | [6 empty] | 0 | [8 empty] | 0
[7 empty] | C10混凝土垫层 | m3 | 0.34 |  | C10混凝土 | 4.08 | m3 | 210 | kg CO2/m3 | 856.8
[7 empty] | 砖砌体（MU10级砖 M10水泥砂浆） | m3 | 3.04 |  | 页岩实心砖（240mm×115mm×53mm) | 36.48 | m3 | 292 | kg CO2/m3 | 10652.16
[7 empty] | C25混凝土 | m3 | 0.78 |  | C25混凝土 | 9.36 | m3 | 255 | kg CO2/m3 | 2386.8
[7 empty] | 钢筋 | kg | 102 |  | 热轧碳钢钢筋 | 1224 | kg | 2.34 | kg CO2/kg | 2864.16
[7 empty] | 井盖及支座 | 套 | 1 |  |  | 12 |  |  |  | 0
8 | 040504001003 | 给水工程 | =DISPIMG("ID_1635E8BC50CB47F2B9F562423294534E",1) | 砌筑井 | =DISPIMG("ID_9E960E7D06AE4C92BE620495E07DA648",1) | 1、φ1200，H=1.76~1.8M 2、详见07MS101-2-52 3、砌体圆形排气阀井 | 砌体圆形排气阀井 | 座 | 2 | [6 empty] | 0 | [8 empty] | 0
[7 empty] | C10混凝土垫层 | m3 | 0.34 |  | C10混凝土 | 0.68 | m3 | 210 | kg CO2/m3 | 142.8
[7 empty] | 砖砌体（MU10级砖 M10水泥砂浆） | m3 | 3.62 |  | 页岩实心砖（240mm×115mm×53mm) | 7.24 | m3 | 292 | kg CO2/m3 | 2114.08
[7 empty] | C25混凝土 | m3 | 0.78 |  | C25混凝土 | 1.56 | m3 | 255 | kg CO2/m3 | 397.8
[7 empty] | 钢筋 | kg | 102 |  | 热轧碳钢钢筋 | 204 | kg | 2.34 | kg CO2/kg | 477.36
[7 empty] | 井盖及支座 | 套 | 1 |  |  | 2
9 | 040504001001 | 给水工程 | =DISPIMG("ID_26E6BE6D8D8F498890A18B5E8BC33366",1) | 砌筑井 | =DISPIMG("ID_EDA54D3FFE14447C8B88BE1F5A239E05",1) | 1、φ800，H=2~4M 2、详见07MS101-2-58、59 3、湿井 | 湿井 | 座 | 2 | [6 empty] | 0 | [8 empty] | 0
[7 empty] | C10混凝土垫层 | m3 | 0.22 |  | C10混凝土 | 0.44 | m3 | 210 | kg CO2/m3 | 92.4
[7 empty] | 砖砌体（MU10级砖 M10水泥砂浆） | m3 | 4.7 |  | 页岩实心砖（240mm×115mm×53mm) | 9.4 | m3 | 292 | kg CO2/m3 | 2744.8
[7 empty] | 抹面（防水水泥砂浆）1：2【忽略】 | m2 | 39.2
[7 empty] | C25混凝土 | m3 | 0.35 |  | C25混凝土 | 0.7 | m3 | 255 | kg CO2/m3 | 178.5
|  |  |  | =DISPIMG("ID_1CBE08D2EAD54E1AB291910C6F8C97F8",1) |  |  | 井盖及支座 | 套 | 1 |  |  | 2
10 | 041101005001 | 给水工程 | =DISPIMG("ID_DDD1C28C1F62403E969DF0C80B209B05",1) | 钢管井字架 |  | 1.井深:2m以内 | 钢管 | 座 | 6 |  | 热轧碳钢无缝钢管 | 0.076905 | t | 3150 | kgCO2e / t | 242.2504 | [8 empty] | 0 | [7 empty] | 问题十：钢管井字架用钢管重量
11 | 041101005002 | 给水工程 |  | 钢管井字架 |  | 1.井深:4m以内 | 钢管 | 座 | 12 |  | 热轧碳钢无缝钢管 | 0.15381 | t | 3150 | kgCO2e / t | 484.5007 | [8 empty] | 0
12 | 040303002001 | 给水工程 |  | 混凝土基础 |  | 1.管道支墩 2.混凝土强度等级:C30 | C30混凝土 | m3 | 41 |  | C30混凝土 | 41 | m3 | 295 | kg CO2/m3 | 12095 | [8 empty] | 0
13 | 04B001 | 给水工程 |  | 管道塑料标识带 |  | 1.管道塑料标识带 | 管道塑料标识带 | m | 570 |  | 聚氯乙烯 |  |  | 4.79 | kgCO2e / kg | 0 | [8 empty] | 0
14 | 040501014001 | 给水工程 |  | 新旧管连接 | https://max.book118.com/html/2019/0313/5200102243002020.shtm | 1、新旧管连接 | [9 empty] | 0 | [8 empty] | 0
15 | 040501003002 | 给水工程 | 给水管道工程 | 铸铁管 | =DISPIMG("ID_9A5CD719FE6E417A819F65B958222F96",1) | 1.材质及规格:DN300球墨铸铁管 2.接口方式:T型橡胶圈 3.管道检验及试验要求:管道试压及冲洗消毒 4.集中防腐运距:成品出厂 | DN300球墨铸铁管 | m | 388 |  | 铸铁管 | 19710.4 | kg | 1.81 | kg CO2/kg | 35675.824 | [8 empty] | 0 | [6 empty] | 多种材料
16 | 040501003003 | 给水工程 | 给水管道工程 | 铸铁管 |  | 1.材质及规格:DN200球墨铸铁管 2.接口方式:T型橡胶圈 3.管道检验及试验要求:管道试压及冲洗消毒 4.集中防腐运距:成品出厂 | DN200球墨铸铁管 | m | 182 |  | 铸铁管 | 5569.2 | kg | 1.81 | kg CO2/kg | 10080.252 | [8 empty] | 0 | [6 empty] | 多种材料
17 | 040501003004 | 给水工程 | 给水管道工程 | 铸铁管 |  | 1.材质及规格:DN100球墨铸铁管 2.接口方式:T型橡胶圈 3.管道检验及试验要求:管道试压及冲洗消毒 4.集中防腐运距:成品出厂 | DN100球墨铸铁管 | m | 18 |  | 铸铁管 | 271.8 | kg | 1.81 | kg CO2/kg | 491.958 | [8 empty] | 0 | [6 empty] | 多种材料
18 | 040501002001 | 给水工程 | 给水管道工程 | 钢管 | =DISPIMG("ID_CC5DDE6B6B564150AAF0561A6D3D60B6",1) | 1.材质及规格:钢管D529*10MM 2.接口方式:焊接 3.铺设深度:详见图纸设计 4.管道检验及试验要求:管道试压及冲洗消毒 5.集中防腐运距:防腐见设计说明 | 钢管 | m | 21 |  | 热轧碳钢无缝钢管 | 2.6983 | t | 3150 | kg CO2/kg | 8499.6135 | [8 empty] | 0
19 | 040502001021 | 给水工程 | 给水管道工程 | 铸铁管管件 | =DISPIMG("ID_D217FA2E1B50427FA83399134467E750",1) | 1.种类:盘承短管 2.材质及规格:球墨铸铁、DN300、L=0.15M 3.接口形式:胶圈 | 球墨铸铁、DN300、L=0.15M，胶圈【忽略】 | 个 | 2 |  | 铸铁管 | 73 | kg | 1.81 | kg CO2/kg | 132.13 | [8 empty] | 0 | [6 empty] | 多种材料
20 | 040502001036 | 给水工程 | 给水管道工程 | 铸铁管管件 |  | 1.种类:盘承短管 2.材质及规格:球墨铸铁、DN200、L=0.14M 3.接口形式:胶圈 | 球墨铸铁、DN200、L=0.14M，胶圈 | 个 | 11 |  | 铸铁管 | 220 | kg | 1.81 | kg CO2/kg | 398.2 | [8 empty] | 0 | [6 empty] | 多种材料
21 | 040502001035 | 给水工程 | 给水管道工程 | 铸铁管管件 |  | 1.种类:盘承短管 2.材质及规格:球墨铸铁、DN100、L=0.13M 3.接口形式:胶圈 | 球墨铸铁、DN100、L=0.13M，胶圈 | 个 | 5 |  | 铸铁管 | 45.5 | kg | 1.81 | kg CO2/kg | 82.355 | [8 empty] | 0 | [6 empty] | 多种材料
22 | 040502001057 | 给水工程 | 给水管道工程 | 铸铁管管件 | =DISPIMG("ID_8A21FA0ADB554094B821D2B5F5D84B24",1) | 1.种类:盘插短管 2.材质及规格:球墨铸铁、DN400、L=0.48M 3.接口形式:胶圈 | 球墨铸铁、DN400、L=0.48M，胶圈 | 个 | 2 |  | 铸铁管 | 140.8 | kg | 1.81 | kg CO2/kg | 254.848 | [8 empty] | 0 | [6 empty] | 多种材料
23 | 040502001038 | 给水工程 | 给水管道工程 | 铸铁管管件 |  | 1.种类:盘插短管 2.材质及规格:球墨铸铁、DN300、L=0.44M 3.接口形式:胶圈 | 球墨铸铁、DN300、L=0.44M，胶圈 | 个 | 19 |  | 铸铁管 | 807.5 | kg | 1.81 | kg CO2/kg | 1461.575 | [8 empty] | 0 | [6 empty] | 多种材料
24 | 040502001022 | 给水工程 | 给水管道工程 | 铸铁管管件 |  | 1.种类:盘插短管 2.材质及规格:球墨铸铁、DN200、L=0.40M 3.接口形式:胶圈 | 球墨铸铁、DN200、L=0.40M，胶圈 | 个 | 11 |  | 铸铁管 | 247.5 | kg | 1.81 | kg CO2/kg | 447.975 | [8 empty] | 0 | [6 empty] | 多种材料
25 | 040502001024 | 给水工程 | 给水管道工程 | 铸铁管管件 |  | 1.种类:盘插短管 2.材质及规格:球墨铸铁、DN100、L=0.36M 3.接口形式:胶圈 | 球墨铸铁、DN100、L=0.36M，胶圈 | 个 | 11 |  | 铸铁管 | 105.6 | kg | 1.81 | kg CO2/kg | 191.136 | [8 empty] | 0 | [6 empty] | 多种材料
26 | 040502001031 | 给水工程 | 给水管道工程 | 铸铁管管件 | =DISPIMG("ID_030DAFF9792C4E17AA56B453BFBEF2C3",1) | 1.种类:双盘短管 2.材质及规格:球墨铸铁、DN200、L=0.5M 3.接口形式:胶圈 | 球墨铸铁、DN200、L=0.5M，胶圈 | 个 | 68 |  | 铸铁管 | 1904 | kg | 1.81 | kg CO2/kg | 3446.24 | [8 empty] | 0 | [6 empty] | 多种材料
27 | 040502001025 | 给水工程 | 给水管道工程 | 铸铁管管件 |  | 1.种类:双盘短管 2.材质及规格:球墨铸铁、DN100、L=0.5M 3.接口形式:胶圈 | 球墨铸铁、DN100、L=0.5M，胶圈 | 个 | 10 |  | 铸铁管 | 200 | kg | 1.81 | kg CO2/kg | 362 | [8 empty] | 0 | [6 empty] | 多种材料
28 | 040502001023 | 给水工程 | 给水管道工程 | 铸铁管管件 | =DISPIMG("ID_070E3C8C1AA2499B89DAE2B376D7F557",1) | 1.种类:全盘三通 2.材质及规格:球墨铸铁、DN400*300 3.接口形式:胶圈 | 球墨铸铁、DN400*300，胶圈 | 个 | 1 |  | 铸铁管 | 175.4 | kg | 1.81 | kg CO2/kg | 317.474 | [8 empty] | 0 | [6 empty] | 多种材料
29 | 040502001053 | 给水工程 | 给水管道工程 | 铸铁管管件 | =DISPIMG("ID_DB7C5987611149E888B3869B5014200E",1) | 1.种类:承插单支盘三通 2.材质及规格:球墨铸铁、DN300*200 3.接口形式:胶圈 | 球墨铸铁、DN300*200，胶圈 | 个 | 6 |  | 铸铁管 | 433.8 | kg | 1.81 | kg CO2/kg | 785.178 | [8 empty] | 0 | [6 empty] | 多种材料
30 | 040502001028 | 给水工程 | 给水管道工程 | 铸铁管管件 | =DISPIMG("ID_B38C5670DE04412685AA0B82397FE172",1) | 1.种类:承插单支盘三通 2.材质及规格:球墨铸铁、DN400*100 3.接口形式:胶圈 | 球墨铸铁、DN400*100，胶圈 | 个 | 3 |  | 铸铁管 | 252.6 | kg | 1.81 | kg CO2/kg | 457.206 | [8 empty] | 0 | [6 empty] | 多种材料
31 | 040502001041 | 给水工程 | 给水管道工程 | 铸铁管管件 | =DISPIMG("ID_BCE653A430154C2D9639775C64327521",1) | 1.种类:承插单支盘三通 2.材质及规格:球墨铸铁、DN300*80 3.接口形式:胶圈 | 球墨铸铁、DN300*80，胶圈 | 个 | 2 |  | 铸铁管 | 109.4 | kg | 1.81 | kg CO2/kg | 198.014 | [8 empty] | 0 | [6 empty] | 多种材料
32 | 040502001040 | 给水工程 | 给水管道工程 | 铸铁管管件 | =DISPIMG("ID_2517E1361E814C578B295F43226C6959",1) | 1.种类:承插单支盘三通 2.材质及规格:球墨铸铁、DN200*100 3.接口形式:胶圈 | 球墨铸铁、DN200*100，胶圈 | 个 | 1 |  | 铸铁管 | 33.2 | kg | 1.81 | kg CO2/kg | 60.092 | [8 empty] | 0 | [6 empty] | 多种材料
33 | 040502001039 | 给水工程 | 给水管道工程 | 铸铁管管件 | =DISPIMG("ID_CB71858C08FD404B92FB8691CEA1E9A4",1) | 1.种类:双承单支盘排泥底三通 2.材质及规格:DN300*100 3.接口形式:胶圈 | DN300*100，胶圈 | 个 | 2 |  | 铸铁管 | 128.4 | kg | 1.81 | kg CO2/kg | 232.404 | [8 empty] | 0 | [6 empty] | 多种材料
34 | 040502001054 | 给水工程 | 给水管道工程 | 铸铁管管件 | =DISPIMG("ID_1497C32E7037477EBE23621A55D3FE17",1) | 1.种类:11.25°承插弯管 2.材质及规格:球墨铸铁、DN300 3.接口形式:胶圈 | 球墨铸铁、DN300，胶圈 | 个 | 1 |  | 铸铁管 | 42.2 | kg | 1.81 | kg CO2/kg | 76.382 | [8 empty] | 0 | [6 empty] | 多种材料
35 | 040502001015 | 给水工程 | 给水管道工程 | 铸铁管管件 |  | 1.种类:11.25°承插弯管 2.材质及规格:球墨铸铁、DN200 3.接口形式:胶圈 | 球墨铸铁、DN200，胶圈 | 个 | 2 |  | 铸铁管 | 46.4 | kg | 1.81 | kg CO2/kg | 83.984 | [8 empty] | 0 | [6 empty] | 多种材料
36 | 040502001052 | 给水工程 | 给水管道工程 | 铸铁管管件 | =DISPIMG("ID_65C39F5214544116B70CC781C405AF7B",1) | 1.种类:45°承插弯管 2.材质及规格:球墨铸铁、DN200 3.接口形式:胶圈 | 球墨铸铁、DN200，胶圈 | 个 | 24 |  | 铸铁管 | 676.8 | kg | 1.81 | kg CO2/kg | 1225.008 | [8 empty] | 0 | [6 empty] | 多种材料
37 | 040502001046 | 给水工程 | 给水管道工程 | 铸铁管管件 | =DISPIMG("ID_1C5D5A29467849B0852AE2671C01A532",1) | 1.种类:90°盘承弯管 2.材质及规格:球墨铸铁、DN100 3.接口形式:胶圈 | 球墨铸铁、DN100，胶圈 | 个 | 4 |  | 铸铁管 | 47.6 | kg | 1.81 | kg CO2/kg | 86.156 | [8 empty] | 0 | [6 empty] | 多种材料
38 | 040502001047 | 给水工程 | 给水管道工程 | 铸铁管管件 |  | 1.种类:90°承插弯管 2.材质及规格:球墨铸铁、DN100 3.接口形式:胶圈 | 球墨铸铁、DN100，胶圈 | 个 | 3 |  | 铸铁管 | 35.7 | kg | 1.81 | kg CO2/kg | 64.617 | [8 empty] | 0 | [6 empty] | 多种材料
39 | 040502001027 | 给水工程 | 给水管道工程 | 铸铁管管件 | =DISPIMG("ID_86741BD5DC7E4AB3885BFDA6A394BB92",1) | 1.种类:双承套管 2.材质及规格:球墨铸铁、DN400 3.接口形式:胶圈 | 球墨铸铁、DN400，胶圈 | 个 | 1 |  | 铸铁管 | 64 | kg | 1.81 | kg CO2/kg | 115.84 | [8 empty] | 0 | [6 empty] | 多种材料
40 | 040502001055 | 给水工程 | 给水管道工程 | 铸铁管管件 |  | 1.种类:双承套管 2.材质及规格:球墨铸铁、DN300 3.接口形式:胶圈 | 球墨铸铁、DN300，胶圈 | 个 | 13 |  | 铸铁管 | 533 | kg | 1.81 | kg CO2/kg | 964.73 | [8 empty] | 0 | [6 empty] | 多种材料
41 | 040502001048 | 给水工程 | 给水管道工程 | 铸铁管管件 | =DISPIMG("ID_C71945EA8C47405083C2DAB605496B44",1) | 1.种类:管路补偿接头 2.材质及规格:DN300 C2F型 PN=1.0MPa 3.接口形式:胶圈 | DN300 C2F型 PN=1.0MPa，胶圈 | 个 | 2 |  | 铸铁管 | 136.6 | kg | 1.81 | kg CO2/kg | 247.246 | [8 empty] | 0 | [6 empty] | 多种材料
42 | 040502001049 | 给水工程 | 给水管道工程 | 铸铁管管件 | =DISPIMG("ID_499C014DD3D942508923A54CB99E1024",1) | 1.种类:法兰堵板 2.材质及规格:DN300 PN=1.0MPa 3.接口形式:胶圈 | DN300 PN=1.0MPa，胶圈 | 个 | 1 |  | 铸铁管 | 24 | kg | 1.81 | kg CO2/kg | 43.44 | [8 empty] | 0 | [6 empty] | 多种材料
43 | 040502001050 | 给水工程 | 给水管道工程 | 铸铁管管件 |  | 1.种类:法兰堵板 2.材质及规格:DN200 PN=1.0MPa 3.接口形式:胶圈 | DN200 PN=1.0MPa，胶圈 | 个 | 6 |  | 铸铁管 | 66 | kg | 1.81 | kg CO2/kg | 119.46 | [8 empty] | 0 | [6 empty] | 多种材料
44 | 040502005006 | 给水工程 | 给水管道工程 | 阀门 |  | 1.种类:软密封闸阀 2.材质及规格:钢制 DN300，Z45X-10 3.连接方式:法兰 4.其他:详见施工设计图节点大样图 | 钢制 DN300，Z45X-10 | 个 | 2 |  | 普通碳钢(市场平均) | 280 | kg | 2.05 | kg CO2/kg | 574 | [8 empty] | 0
45 | 040502005010 | 给水工程 | 给水管道工程 | 阀门 |  | 1.种类:软密封闸阀 2.材质及规格:钢制 DN200，Z45X-10 3.连接方式:法兰 4.其他:详见施工设计图节点大样图 | 钢制 DN200，Z45X-10 | 个 | 6 |  | 普通碳钢(市场平均) | 840 | kg | 2.05 | kg CO2/kg | 1722 | [8 empty] | 0
46 | 040502005011 | 给水工程 | 给水管道工程 | =DISPIMG("ID_1747A80355C040B196ED5CED93B718DF",1) |  | 1.种类:软密封闸阀 2.材质及规格:钢制 DN100，Z45X-10 3.连接方式:法兰 4.其他:详见施工设计图节点大样图 | 钢制 DN100，Z45X-10 | 个 | 4 |  | 普通碳钢(市场平均) | 161.6 | kg | 2.05 | kg CO2/kg | 331.28 | [8 empty] | 0
47 | 040502005008 | 给水工程 | 给水管道工程 | 阀门 |  | 1.种类:软密封闸阀 2.材质及规格:钢制 DN80 3.连接方式:法兰 4.其他:详见施工设计图节点大样图 | 钢制 DN80 | 个 | 2 |  | 普通碳钢(市场平均) | 58.2 | kg | 2.05 | kg CO2/kg | 119.31 | [8 empty] | 0
48 | 040502005009 | 给水工程 | 给水管道工程 | 阀门 |  | 1.种类:手动排泥闸阀 2.材质及规格:钢制 DN100，Z45X-10 3.连接方式:法兰 4.其他:详见施工设计图节点大样图 | 钢制 DN100，Z45X-10 | 个 | 2 |  | 普通碳钢(市场平均) | 80.8 | kg | 2.05 | kg CO2/kg | 165.64 | [8 empty] | 0
49 | 040502005003 | 给水工程 | 给水管道工程 | 阀门 |  | 1.种类:复合式排气阀 2.材质及规格:钢制 DN80，CARX复合式 3.连接方式:法兰 4.其他:详见施工设计图节点大样图 | 钢制 DN80，CARX复合式 | 个 | 2 |  | 普通碳钢(市场平均) | 58.2 | kg | 2.05 | kg CO2/kg | 119.31 | [8 empty] | 0
50 | 040502010002 | 给水工程 | 给水管道工程 | 消火栓 | =DISPIMG("ID_F1DD8EC09C2346EBA6C1E4DFBEACCFC7",1) | 1.消火栓（含配套弯管底座）规格:SS100/65-1.0 2.安装部位、方式:详见图集13S201-23页，详见图集说明 | SS100/65-1.0消火栓 | 个 | 4 |  | 铸铁管 |  |  | 1.81 | kg CO2/kg | 0 | [8 empty] | 0
51 | 030109011001 | 给水工程 | 给水管道工程 | 潜水泵 |  | 1、潜水排污泵 2、Q=17.3m³/h H=7m N=1.1KW | Q=17.3m³/h H=7m N=1.1KW潜水排污泵 | 台 | 1 |  | 不锈钢 |  |  | 6.8 | kg CO2/kg | 0 | [8 empty] | 0
52 | 011702025001 | 给水工程 | 给水管道工程 | 其他现浇构件 |  | 1.管道支墩模板 | 材料不明 | m2 | 35 | [6 empty] | 0 | [8 empty] | 0 | [6 empty] | 材料不明
53 | 011705001001 | 给水工程 | 给水管道工程 | 大型机械设备进出场及安拆 | [11 empty] | 0 | [8 empty] | 0
54 | 04B002 | 给水工程 | 给水管道工程 | 管道并网前冲洗水损 |  | 2019年的《武汉市水务集团有限公司制度汇编》第十章生产管理制度的第四章 城市供水管网水质管理 第十六条至第二十一条文件要求 | [9 empty] | 0 | [8 empty] | 0
|  | 材料生产阶段 | [11 empty] | 、 |  | 109345.6086
[12 empty] | 35271.8983 | 1375.604 |  |  |  |  | 897.5604
|  | 材料运输阶段 | [22 empty] | 2273.1644
|  | 竣工交付阶段 | [21 empty] | 10300.4671 | 215.514
1 | 030402018002 | 照明工程 | 箱变 | 组合型成套箱式变电站 | =DISPIMG("ID_6C2CC8AAE20041B7A3360A7ECC884BDC",1) | 1.名称:路灯专用箱变 2.型号:终端型 2.容量（kV·A):50 3.电压（kV):10/0.4kV 4.组合形式:内含SCB10-50kVA 10/0.4kV D,yn11 U[k]=4%、 | 路灯专用箱变 | 台 | 1 | [6 empty] | 0 | [8 empty] | 0
2 | 040101003005 | 照明工程 | 箱变 | 挖基坑土方 |  | 1.土壤类别:三类土 2.挖土深度:综合 | [9 empty] | 0 | [8 empty] | 0
3 | 040103001009 | 照明工程 | 箱变 | 回填方 |  | 1.密实度要求:详见施工图设计 2.填方材料品种:利用基坑土 3.部位：箱变基础 | [9 empty] | 0 | [8 empty] | 0
4 | 040303001003 | 照明工程 | 箱变 | 混凝土垫层 |  | 1.混凝土强度等级:C15 | C15混凝土 | m3 | 3.94 |  | C15混凝土 | 3.94 | m3 | 235 | kg CO2/m3 | 925.9 | [8 empty] | 0
5 | 040901001002 | 照明工程 | 箱变 | 现浇构件钢筋 |  | 1.钢筋种类:圆钢 2.钢筋规格:φ12 | 圆钢 | t | 0.169 |  | 热轧碳钢钢筋 | 169 | kg | 2.34 | kg CO2/kg | 395.46 | [8 empty] | 0
6 | 040303002002 | 照明工程 | 箱变 | 混凝土基础 |  | 1.混凝土强度等级:C25 | C25混凝土 | m3 | 11.64 |  | C25混凝土 | 11.64 | m3 | 255 | kg CO2/m3 | 2968.2 | [8 empty] | 0
7 | 041102002004 | 照明工程 | 箱变 | 基础模板 |  | 1.构件类型:基础模板 | 材料不明 | m2 | 46.56 | [15 empty] | 0 | [6 empty] | 材料不明
8 | 040305004002 | 照明工程 | 箱变 | 砖砌体 |  | 1.部位:箱变基础旁 | 砖 | m3 | 3.17 |  | 页岩实心砖（240mm×115mm×53mm) | 3.17 | m3 | 292 | kg CO2/m3 | 925.64 | [8 empty] | 0
9 | 040901009002 | 照明工程 | 箱变 | 预埋铁件 |  | 1.材料种类:箱变基础槽钢 2.材料规格:10# | 箱变基础槽钢 | t | 0.136 |  | 热轧碳钢小型型钢 | 136 | kg | 2.31 | kg CO2/kg | 314.16 | [8 empty] | 0
10 | 04B019 | 照明工程 | 箱变 | 通风钢网 |  |  | 钢网 | m2 | 0.9 |  | 普通碳钢(市场平均) | 2.1195 | kg | 2.05 | kg CO2/kg | 4.345 | [8 empty] | 0
11 | 171410001002 | 照明工程 | 箱变 | 接地极 | =DISPIMG("ID_4D8F90649CE24E1EA1C5B23919215E39",1) | 1.名称:角钢接地极 2.材质:L50*5，L=2.5m,热镀锌 3.土质:普通土 | L50*5，L=2.5m,热镀锌 | 根 | 12 |  | 热轧碳钢小型型钢 | 5.8875 | kg | 2.31 | kg CO2/kg | 13.6001 | [8 empty] | 0
12 | 171410002002 | 照明工程 | 箱变 | 接地母线 |  | 1.名称：路灯接地母线； 2.型号：40*4镀锌扁铁； | 40*4镀锌扁铁 | m | 55 |  | 镀锌铁件 | 69.08 | kg | 1.92 | kg CO2/kg | 132.6336 | [8 empty] | 0
13 | 04B020 | 照明工程 | 箱变 | 断接卡子 |  |  | 材料不明 | 个 | 2 | [6 empty] | 0 | [8 empty] | 0 | [6 empty] | 材料不明
14 | 030414001002 | 照明工程 | 箱变 | 电力变压器系统 |  | 1.名称:变压器调试 2.容量(kV．A):100KVA | [9 empty] | 0 | [8 empty] | 0
15 | 040807002003 | 照明工程 | 箱变 | 供电系统调试 |  | 1.名称:送配电系统调试 2.电压（kV):1kV以下 | [9 empty] | 0 | [8 empty] | 0
16 | 040807003003 | 照明工程 | 箱变 | 接地装置调试 |  | 1.名称：接地网调试 | [9 empty] | 0 | [8 empty] | 0
17 | 040101003002 | 照明工程 | 路灯 | 挖基坑土方 |  | 1.土壤类别:三类土 | [9 empty] | 0 | [8 empty] | 0
18 | 040103001004 | 照明工程 | 路灯 | 回填方 |  | 1.密实度要求:详见施工图设计 2.填方材料品种:利用基坑土土 3.部位：路灯基础 | [9 empty] | 0 | [8 empty] | 0
19 | 040103002002 | 照明工程 | 路灯 | 余方弃置 |  | 1.废弃料品种:弃土 2.运距:21km | [9 empty] | 0 | 土 | m3 | 14.64 | 26.352 | 21 | 重型柴油货车运输(载重30t) | 0.078 | kgCO2/t·km | 43.1646
20 | 010101002001 | 照明工程 | 路灯 | 卸土场消纳费 |  | 1.最终以提供的发票金额为准，并提供渣土消纳证明 | [9 empty] | 0 | [8 empty] | 0
21 | 041102002002 | 照明工程 | 路灯 | 基础模板 |  | 1.构件类型:路灯基础 | 材料不明 | m2 | 49.32 | [6 empty] | 0 | [8 empty] | 0 | [6 empty] | 材料不明
22 | 040805001001 | 照明工程 | 路灯 | 常规照明灯 |  | 1.名称:双臂钢管路灯 2.型号:LED 60W/20W，灯高9m/7m 3.灯杆高度:<12.5m 4.灯架形式及臂长:悬臂1.5m+1.5m 5.光源数量:2个 6.其他:详见设计图纸 | 钢管，LED 60W/20W | 套 | 5 |  | 钢管 | 0.82 | t | 2050 | kg CO2/t | 1681 | [8 empty] | 0 | LED 60W | 个 | 5 |  |  |  | 多种材料
[11 empty] | 发光二极管（LED）灯具 | 10 | 个 | 26.4 | kg CO2/个 | 264 | [9 empty] | LED 20W | 个 | 5
23 | 040805002001 | 照明工程 | 路灯 | 中杆照明灯 |  | 1.名称:中杆灯 2.型号:LED200W*3，灯高13m 3.灯杆高度:13m 4.灯架形式及臂长:盘式 5.光源数量:3个 6.其他:详见设计图纸 | LED200W*3 | 套 | 2 |  | 钢管 | 0.356 | t | 2050 | kg CO2/t | 729.8 | [8 empty] | 0
[11 empty] | 发光二极管（LED）灯具 | 6 | 个 | 26.4 | kg CO2/个 | 158.4 | [9 empty] | LED200W | 个 | 6
24 | 040805002002 | 照明工程 | 路灯 | 中杆照明灯 |  | 1.名称:中杆灯 2.型号:LED300W*5，灯高15m 3.灯杆高度:15m 4.灯架形式及臂长:盘式 5.光源数量:5个 6.其他:详见设计图纸 | LED300W*5 | 套 | 1 |  | 钢管 | 0.205 | t | 2050 | kg CO2/t | 420.25 | [8 empty] | 0
[11 empty] | 发光二极管（LED）灯具 | 5 | 个 | 26.4 | kg CO2/个 | 132 | [9 empty] | LED300W | 个 | 5
25 | 04B010 | 照明工程 | 路灯 | 低杆灯基础 | =DISPIMG("ID_6E812DA4C6B84004B71B4C9FB3F2DA01",1) | 1.名称:低杆灯基础 2.基础:C30（L)0.6mX(B)0.6mX(H)1.4m 3.底法兰盘400mmX400mmX10mm，地脚螺栓4￠24*1350，螺帽M24、垫片￠24 4.其他:详见“普通路灯基础图（9米）” | C30（L)0.6mX(B)0.6mX(H)1.4m，底法兰盘400mmX400mmX10mm，地脚螺栓4￠24*1350，螺帽M24、垫片￠24 | 座 | 5 | [6 empty] | 0 | [8 empty] | 0 | [6 empty] | 多种材料
[7 empty] | C30混凝土 | m3 | 0.5 |  | C30混凝土 | 2.5 | m3 | 295 | kg CO2/m3 | 737.5
26 | 04B011 | 照明工程 | 路灯 | 中杆灯基础 | =DISPIMG("ID_43F4DE657BAD4D53999E3440C59A4DAE",1) | 1.名称:中杆灯基础 2.基础:C30（L)1.4mX(B)1.4mX(H)1.5m/（L)1.0mX(B)1.0mX(H)0.3m，凸行 3.底法兰盘￠600，地脚螺栓6￠27*1700，螺帽M27、垫片￠27 4.其他:详见“普通路灯基础图（13米）” | C30（L)1.4mX(B)1.4mX(H)1.5m/（L)1.0mX(B)1.0mX(H)0.3m， 底法兰盘￠600，地脚螺栓6￠27*1700，螺帽M27、垫片￠27 | 座 | 2 | [6 empty] | 0 | [8 empty] | 0 | [6 empty] | 多种材料
[7 empty] | C30混凝土 | m3 | 3.2 |  | C30混凝土 | 6.4 | m3 | 295 | kg CO2/m3 | 1888
27 | 04B012 | 照明工程 | 路灯 | 中杆灯基础 | =DISPIMG("ID_14397AEF123549C1B61E76003D0918DF",1) | 1.名称:中杆灯基础 2.基础:C30（L)1.8mX(B)1.8mX(H)1.6m/（L)1.0mX(B)1.0mX(H)0.45m， 3.底法兰盘￠650，地脚螺栓8￠27*1750，螺帽M27、垫片￠27 4.其他:详见“普通路灯基础图（15米）” | C30（L)1.8mX(B)1.8mX(H)1.6m/（L)1.0mX(B)1.0mX(H)0.45m，底法兰盘￠650，地脚螺栓8￠27*1750，螺帽M27、垫片￠27 | 座 | 1 | [6 empty] | 0 | [8 empty] | 0 | [6 empty] | 多种材料
[7 empty] | C30混凝土 | m3 | 5.7 |  | C30混凝土 | 5.7 | m3 | 295 | kg CO2/m3 | 1681.5
28 | 040101003004 | 照明工程 | 多杆合一 | 挖基坑土方 |  | 1.土壤类别:综合考虑 2.挖土深度:详设计图纸 | [9 empty] | 0 | [8 empty] | 0
29 | 040103001006 | 照明工程 | 多杆合一 | 土方回填 |  | 1.密实度要求:详设计图纸要求 2.填方材料品种:原土回填 | [9 empty] | 0 | [8 empty] | 0
30 | 040103002003 | 照明工程 | 多杆合一 | 余方弃置 |  | 1.废弃料品种:余土 2.运距:21KM | [9 empty] | 0 | 土 | m3 | 84.85 | 152.73 | 21 | 重型柴油货车运输(载重30t) | 0.078 | kgCO2/t·km | 250.1717
31 | 010101002002 | 照明工程 | 多杆合一 | 卸土场消纳费 |  | 1.最终以提供的发票金额为准，并提供渣土消纳证明 | [9 empty] | 0 | [8 empty] | 0
32 | 040805002022 | 照明工程 | 多杆合一 | A类综合杆 | 主杆宜采用Q355B及以上材质，钢材符合GB/T 1591有关规定。在满足设计及结构安 全要求的前提下可采用其他优质钢材。 | 1.主杆上下口径：240-320 2.主杆高度：8m 3.悬挑长度：6m 4.灯杆高度：<12.5m 5.地脚螺栓：12*M36*1350 6.主杆配方型材：3.1m*4，采用高强度钢 7.A类综合杆：低杆灯与大中型指路标志牌，小型设施合杆 | 高强度钢 | 套 | 6 |  | 钢管 | 1.212 | t | 2050 | kg CO2/t | 2484.6 | [8 empty] | 0
33 | 040805002023 | 照明工程 | 多杆合一 | B类综合杆 |  | 1.主杆上下口径：240-240 2.主杆高度：6.5m 3.灯杆高度：<12.5m 4.地脚螺栓：8*M30*1200 5.主杆配方型材：4m*4，采用高强度钢 6.B类综合杆：低杆灯与小型设施合杆 | 高强度钢 | 套 | 7 |  | 钢管 | 1.148 | t | 2050 | kg CO2/t | 2353.4 | [8 empty] | 0
34 | 040805002024 | 照明工程 | 多杆合一 | C类综合杆 |  | 1.主杆上下口径：240-280 2.主杆高度：6.5m 3.悬挑长度：<=7.0m 4.灯杆高度：<12.5m 5.地脚螺栓：8*M30*1200 6.主杆配方型材：3.5m*4，采用高强度钢 7.C类综合杆：低杆灯与电子警察、小型设施合杆 | 高强度钢 | 套 | 6 |  | 钢管 | 1.068 | t | 2050 | kg CO2/t | 2189.4 | [8 empty] | 0
35 | 040805002025 | 照明工程 | 多杆合一 | D类综合杆 |  | 1.主杆上下口径：240-280 2.主杆高度：7.0m 3.悬挑长度：<=7.0m 4.灯杆高度：<12.5m 4.地脚螺栓：8*M30*1200 5.主杆配方型材：3.5m*4，采用高强度钢 6.D类综合杆：低杆灯与机动车信号灯、小型设施合杆 | 高强度钢 | 套 | 6 |  | 钢管 | 1.146 | t | 2050 | kg CO2/t | 2349.3 | [8 empty] | 0
36 | 040805002026 | 照明工程 | 多杆合一 | E类综合杆 |  | 1.主杆上下口径：240-300 2.主杆高度：8.0m 3.悬挑长度：<10.0m 4.灯杆高度：<=15.0m 4.地脚螺栓：8*M30*1200 5.主杆配方型材：3.5m*4，采用高强度钢 6.E类综合杆：中杆灯与视频监控、小型设施合杆 | 高强度钢 | 套 | 3 |  | 钢管 | 0.7575 | t | 2050 | kg CO2/t | 1552.875 | [8 empty] | 0
37 | 040805002015 | 照明工程 | 多杆合一 | A类综合杆基础 |  | 1.主杆上下口径：240-320 2.主杆高度：8m 3.悬挑长度：6m 4.灯杆高度：<12.5m 5.地脚螺栓：12*M36*1350 6.主杆配方型材：3.1m*4，采用高强度钢 7.A类综合杆：低杆灯与大中型指路标志牌，小型设施合杆 8.A型综合杆基础（含钢筋、模板、垫层地） | 高强度钢 | 套 | 6 |  | C30混凝土 | 8.64 | m3 | 295 | kg CO2/m3 | 2548.8 | [8 empty] | 0
38 | 040805002018 | 照明工程 | 多杆合一 | B类综合杆基础 |  | 1.名称:B类综合杆基础 2.垫层、基础:垫层C15厚100mm、基础C30 3.基础尺寸:（b1)1.2mX(a1)2.8mX(T)0.4m,基础底埋深1.5m 4.KZ1尺寸:700mmX700mm，钢筋配置详图纸 5.底法兰盘￠500，地脚螺栓12￠30*1200，螺帽M30、垫片￠30 6.其他:详见“综合杆基础图” | 底法兰盘￠500，地脚螺栓12￠30*1200，螺帽M30、垫片￠30 | 套 | 7 |  | C30混凝土 | 9.408 | m3 | 295 | kg CO2/m3 | 2775.36 | [8 empty] | 0 | [6 empty] | 多种材料
39 | 040805002019 | 照明工程 | 多杆合一 | C类综合杆基础 |  | 1.名称:C类综合杆基础 2.垫层、基础:垫层C15厚100mm、基础C30 3.基础尺寸:（b1)1.2mX(a1)3.4mX(T)0.5m,基础底埋深2.0m 4.KZ1尺寸:700mmX700mm，钢筋配置详图纸 5.底法兰盘￠500，地脚螺栓12￠30*1200，螺帽M30、垫片￠30 | 底法兰盘￠500，地脚螺栓12￠30*1200，螺帽M30、垫片￠30 | 套 | 6 |  | C30混凝土 | 8.64 | m3 | 295 | kg CO2/m3 | 2548.8 | [8 empty] | 0 | [6 empty] | 多种材料
40 | 040805002020 | 照明工程 | 多杆合一 | D类综合杆基础 |  | 1.名称:D类综合杆基础 2.垫层、基础:垫层C15厚100mm、基础C30 3.基础尺寸:（b1)1.2mX(a1)3.4mX(T)0.5m,基础底埋深2.0m 4.KZ1尺寸:700mmX700mm，钢筋配置详图纸 5.底法兰盘￠500，地脚螺栓12￠30*1200，螺帽M30、垫片￠30 | 底法兰盘￠500，地脚螺栓12￠30*1200，螺帽M30、垫片￠30 | 套 | 6 |  | C30混凝土 | 8.64 | m3 | 295 | kg CO2/m3 | 2548.8 | [8 empty] | 0 | [6 empty] | 多种材料
41 | 040805002021 | 照明工程 | 多杆合一 | E类综合杆基础 |  | 1.名称:E类综合杆基础 2.垫层、基础:垫层C15厚100mm、基础C30 3.基础尺寸:（b1)1.2mX(a1)3.2mX(T)0.5m,基础底埋深2.0m 4.KZ1尺寸:700mmX700mm，钢筋配置详图纸 5.底法兰盘￠500，地脚螺栓12￠30*1200，螺帽M30、垫片￠30 6.其他:详见“综合杆基础图” | 底法兰盘￠500，地脚螺栓12￠30*1200，螺帽M30、垫片￠30 | 套 | 3 |  | C30混凝土 | 4.32 | m3 | 295 | kg CO2/m3 | 1274.4 | [8 empty] | 0 | [6 empty] | 多种材料
42 | 040803003001 | 照明工程 | 管线 | 电缆排管 |  | 1.名称:￠110PE管 壁厚不低于5.0mm 2.排管排列形式:每层3根，共2层 | ￠110PE管 | m | 4802 |  | 聚乙烯管 | 8074.4189 | kg | 3.6 | kg CO2/kg | 29067.9082 | [8 empty] | 0
43 | 040803003002 | 照明工程 | 管线 | 电缆排管 |  | 1.名称:SC100镀锌钢管 壁厚不低于4.0mm 2.排管排列形式:每层3根，共2层 3.部位:过马路 | SC100镀锌钢管 | m | 2684 |  | 钢管 | 30.9465 | t | 2050 | kg CO2/t | 63440.366 | [8 empty] | 0
44 | 030411001001 | 照明工程 | 管线 | 配管 PE50 |  | 1.名称：配管(硬弯管) 2.规格：PE50 3.敷设形式：埋地敷设 | PE50硬弯管 | m | 864 |  | 聚乙烯管 | 390.1779 | kg | 3.6 | kg CO2/kg | 1404.6405 | [8 empty] | 0
45 | 040504001023 | 照明工程 | 管线 | 路灯接线井 |  | 1.垫层、基础材质及厚度:C15砼垫层 200mm厚 2.砌筑材料品种、规格、强度等级:MU20烧结普通砖 3.勾缝、抹面要求:1:3水泥砂浆粉面 4.砂浆强度等级、配合比:M10水泥砂浆砌筑,砌体质量等级为B级 5.盖板材质、规格:C30砼盖板 120mm厚 6.井盖、井圈材质及规格:铰链型球墨铸铁无噪声弹片防盗井盖φ650 | C15砼垫层，MU20烧结普通砖，水泥砂浆粉面，C30砼盖板，铰链型球墨铸铁无噪声弹片防盗井盖φ650 | 座 | 10 | [15 empty] | 0 | [6 empty] | 多种材料 | 问题十一：路灯接线井工程量表
[7 empty] | C15 混凝土垫层 | m3 | 0.34 |  | C15混凝土 | 3.4 | m3 | 235 | kgCO2/m3 | 799
[7 empty] | M10水泥砂浆浆砌砖 | m3 | 1 |  | 页岩实心砖（240mm×115mm×53mm) | 10 | m3 | 292 | kg CO2/m3 | 2920
[7 empty] | 砂砾石 | m³ | 0.05 |  |  | 0.5 |  |  |  | 0
[7 empty] | c30混凝土 | m3 | 0.43 |  | C30混凝土 | 4.3 | m3 | 295 | kg CO2/m3 | 1268.5
[7 empty] | 钢筋：型号φ12 | kg | 45 |  | 热轧碳钢钢筋 | 450 | kg | 2.34 | kg CO2/kg | 1053
46 | 040504001024 | 照明工程 | 管线 | 过路检修井 |  | 1.垫层、基础材质及厚度:底部铺沙 100mm厚 2.砌筑材料品种、规格、强度等级:MU20烧结普通砖 3.勾缝、抹面要求:10mm粗粉 4.砂浆强度等级、配合比:M10水泥砂浆砌筑,砌体质量等级为B级 5.井盖、井圈材质及规格:铸铁电缆井盖 | MU20烧结普通砖，10mm粗粉，M10水泥砂浆砌筑，铸铁电缆井盖 | 座 | 32 | [15 empty] | 0 | [6 empty] | 多种材料 | 问题十二：过路检修井工程量表
[7 empty] | C15 混凝土垫层 | m3 | 0.34 |  | C15混凝土 | 10.88 | m3 | 235 | kgCO2/m3 | 2556.8
[7 empty] | M10水泥砂浆浆砌砖 | m3 | 1 |  | 页岩实心砖（240mm×115mm×53mm) | 32 | m3 | 292 | kg CO2/m3 | 9344
[7 empty] | 砂砾石 | m³ | 0.05 |  |  | 1.6 |  |  |  | 0
[7 empty] | c30混凝土 | m3 | 0.43 |  | C30混凝土 | 13.76 | m3 | 295 | kg CO2/m3 | 4059.2
[7 empty] | 钢筋：型号φ12 | kg | 45 |  | 热轧碳钢钢筋 | 1440 | kg | 2.34 | kg CO2/kg | 3369.6
47 | 040101002002 | 照明工程 | 管线 | 挖沟槽土方 |  | 1.名称：挖沟槽土方 2.土质类别：一般土 | [9 empty] | 0 | [8 empty] | 0
48 | 040103001007 | 照明工程 | 管线 | 回填方 |  | 1.名称：机械回填土 | [9 empty] | 0 | [8 empty] | 0
49 | 040103001008 | 照明工程 | 管线 | 回填砂 |  | 1.名称：包管细沙 | [9 empty] | 0 | [8 empty] | 0
50 | 030413004001 | 照明工程 | 管线 | 管道包封 |  | 1.名称:管道包封 2.混凝土强度等级:C20 | C20混凝土 | m3 | 109 |  | C20混凝土 | 109 | m3 | 241 | kg CO2/m3 | 26269 | [8 empty] | 0
51 | 040103002004 | 照明工程 | 管线 | 余方弃置 |  | 1.废弃料品种:余土 2.运距:21KM | [9 empty] | 0 | 土 | m3 | 392 | 705.6 | 21 | 重型柴油货车运输(载重30t) | 0.078 | kgCO2/t·km | 1155.7728
52 | 010101002003 | 照明工程 | 管线 | 卸土场消纳费 |  | 1.最终以提供的发票金额为准，并提供渣土消纳证明 | [9 empty] | 0 | [8 empty] | 0
53 | 040803001001 | 照明工程 | 管线 | 电缆 | =DISPIMG("ID_50347C3F090148FAB93D02C3A3713162",1) | 1.名称:干线电缆 2.型号:YJV-0.6/1KV,4*16 3.敷设方式:穿管敷设 4.部位:机动+非机动车道照明干线 | YJV-0.6/1KV,4*16电缆 | m | 2088 |  | 电缆 | 2088 | m | 4.49 | kg CO2/m | 9375.12 | 1668.5208 | kg | [6 empty] | 0
54 | 040803001002 | 照明工程 | 管线 | 电缆 |  | 1.名称:分支电缆 2.型号:YJV-0.6/1KV,2*4 3.敷设方式:穿管敷设 4.部位:穿管敷设;电源干线引至空开盒 | YJV-0.6/1KV,2*4电缆 | m | 216 |  | 电缆 | 216 | m | 4.49 | kg CO2/m | 969.84 | 34.128 | kg | [6 empty] | 0
55 | 040803001003 | 照明工程 | 管线 | 电缆 | =DISPIMG("ID_51CDA3DCDE394052AF723123B8E6C4E1",1) | 1.名称:接地电缆 2.型号:YJV-0.6/1KV,1*4 3.敷设方式:穿管敷设 4.部位:穿管敷设;接地干线引至灯杆接地端子 | YJV-0.6/1KV,1*4电缆 | m | 130 |  | 电缆 | 130 | m | 4.49 | kg CO2/m | 583.7 | 11.31 | kg | [6 empty] | 0
56 | 030408006001 | 照明工程 | 管线 | 电缆头16mm2【忽略】 |  | 1.名称：热缩式电力电缆中间头： 2.规格：16mm2 | 16mm2热缩式电力电缆中间头 | 个 | 5 |  | 电缆 |  |  | 4.49 | kg CO2/m | 0 | [8 empty] | 0
57 | 040804002001 | 照明工程 | 管线 | 配线 |  | 1.名称:灯杆引上线 2.型号: BVV-450/750V 3x2.5 3.部位:接灯线 | BVV-450/750V 3x2.5灯杆引上线 | m | 839 |  | 电缆 | 839 | m | 4.49 | kg CO2/m | 3767.11 | 135.918 | kg | [6 empty] | 0
58 | 030408011001 | 照明工程 | 管线 | 电缆分支箱 |  | 1.名称:电缆穿刺线夹 2.型号:单相 | 电缆穿刺线夹 | 个 | 198 |  | 普通碳钢(市场平均) | 205.92 | kg | 2.05 | kg CO2/kg | 422.136 | [8 empty] | 0
59 | 040804004001 | 照明工程 | 管线 | 接线盒 |  | 1.名称:电缆灌胶盒【忽略】 2.规格:MM-5-4D | 电缆灌胶盒 | 个 | 66 |  | 聚丙烯 | 0.132 | t | 0.868 | kg CO2/t | [9 empty] | 0
60 | 040801029001 | 照明工程 | 管线 | 空开盒 |  | 1.名称:路灯末端微断 2.规格:VigiiC65H/C10A/1P+N/30mA | 材料不明 | 个 | 36 | [6 empty] | 0 | [8 empty] | 0 | [6 empty] | 材料不明
61 | 04B008 | 照明工程 | 管线 | 线路防盗模块 |  | 1.名称:线路防盗模块 | 材料不明 | 套 | 72 | [6 empty] | 0 | [8 empty] | 0 | [6 empty] | 材料不明
62 | 04B009 | 照明工程 | 管线 | 路灯设施编号牌 |  | 1.名称:路灯设施编号牌 | 材料不明 | 套 | 36 | [6 empty] | 0 | [8 empty] | 0 | [6 empty] | 材料不明
63 | 040806001001 | 照明工程 | 防雷接地、系统调试 | 接地极 |  | 1.名称:角钢垂直接地 2.材质:L50*5，L=2.5m 3.部位:路灯基础、箱变基础 | 角钢 | 根 | 118 |  | 热轧碳钢小型型钢 | 1112.15 | kg | 2.31 | kg CO2/kg | 2569.0665 | [8 empty] | 0
64 | 040806002001 | 照明工程 | 防雷接地、系统调试 | 接地母线 |  | 1.名称:镀锌扁钢水平接地及引下线 2.材质: -40*4 3.部位:路灯基础、箱变基础 | 镀锌扁钢 | m | 589 |  | 热轧碳钢小型型钢 | 739.784 | kg | 2.31 | kg CO2/kg | 1708.901 | [8 empty] | 0
65 | 040807003001 | 照明工程 | 防雷接地、系统调试 | 接地装置调试 |  | 1.名称:接地调试 | [9 empty] | 0 | [8 empty] | 0
|  | 材料生产阶段 | [13 empty] | 200946.0119
|  | 材料运输阶段 | [9 empty] | 10534.1655 |  | 410832.4541 | 932.6772 | 411765.1313
|  | 竣工交付阶段 | [18 empty] | 3237.3137 | 3237.3137 |  | 1449.1091 | 1449.1091
1 | 040101003001 | 交通标志标线工程 | 悬臂式 | 挖基坑土方 |  | 1.土壤类别:三类土 | [9 empty] | 0 | [8 empty] | 0
2 | 040103001001 | 交通标志标线工程 | 悬臂式 | 回填方 |  | 1.密实度要求:详见施工图设计 2.填方材料品种:利用基坑土土 3.部位：标志牌基础 | [9 empty] | 0 | [8 empty] | 0
3 | 040205004006 | 交通标志标线工程 | 悬臂式 | 标志板 | =DISPIMG("ID_EE74B7E215144650BBB1E8232B0711C5",1) | 1.类型:交叉口指路标志 2.材质、规格尺寸:5000mm*2500mm*3mm 3.板面反光膜等级:IⅤ类反光膜 | 5000mm*2500mm*3mmIⅤ类反光膜 | 块 | 2 |  | 铝板带 | 205.5 | kg | 28.5 | kg CO2/kg | 5856.75 | [8 empty] | 0
4 | 040205003006 | 交通标志标线工程 | 悬臂式 | 标杆 |  | 1.类型:5000*2500标志单悬杆 2.材质:热镀锌钢管 3.规格尺寸:￠325mm*12mm*8200mm 4.基础、垫层:C30,1600mm*2600mm*2400mm 5.结构:详见“悬臂式标志结构设计图” 6.基础:详见“悬臂式标志基础（二）” | 热镀锌钢管 | 根 | 2 |  | 钢管 | 1.5183 | t | 2050 | kg CO2/t | 3112.5949 | [8 empty] | 0
5 | 041102002001 | 交通标志标线工程 | 悬臂式 | 基础模板 |  | 1.构件类型:标志牌基础模板 | 材料不明 | m2 | 40.32 | [6 empty] | 0 | [8 empty] | 0
6 | 040101003002 | 交通标志标线工程 | 悬臂式 | 挖基坑土方 |  | 1.土壤类别:三类土 | [9 empty] | 0 | [8 empty] | 0
7 | 040103001002 | 交通标志标线工程 | 悬臂式 | 回填方 |  | 1.密实度要求:详见施工图设计 2.填方材料品种:利用基坑土土 3.部位：标志牌基础 | [9 empty] | 0 | [8 empty] | 0
8 | 040205004011 | 交通标志标线工程 | 悬臂式 | 标志板 | =DISPIMG("ID_EE74B7E215144650BBB1E8232B0711C5",1) | 1.类型:车道指示标志 2.材质、规格尺寸:4000mm*2000mm*3mm 3.板面反光膜等级:IⅤ类反光膜 | 4000mm*2000mm*3mmIⅤ类反光膜 | 块 | 2 |  | 铝板带 | 131.52 | kg | 28.5 | kg CO2/kg | 3748.32 | [8 empty] | 0
9 | 040205003007 | 交通标志标线工程 | 悬臂式 | 标杆 |  | 1.类型:4000*2000标志单悬杆 2.材质:热镀锌钢管 3.规格尺寸:￠273mm*10mm*7800mm 4.基础、垫层:C30,1400mm*2200mm*2000mm 5.结构:详见“悬臂式标志结构设计图” 6.基础:详见“悬臂式标志基础（一）” | 热镀锌钢管 | 根 | 2 |  | 钢管 | 0.50565 | t | 2050 | kg CO2/t | 1036.5817 | [8 empty] | 0
10 | 041102002002 | 交通标志标线工程 | 悬臂式 | 基础模板 |  | 1.构件类型:标志牌基础模板 | 材料不明 | m2 | 28.8 | [6 empty] | 0 | [8 empty] | 0
11 | 040205004008 | 交通标志标线工程 | 附着式 | 标志板 |  | 1.类型:公交车站标志 2.材质、规格尺寸:800mm*800mm*3mm 3.板面反光膜等级:Ⅳ类反光膜 | 800mm*800mm*3mmⅣ类反光膜 | 块 | 2 |  | 铝板带 | 10.5216 | kg | 28.5 | kg CO2/kg | 299.8656 | [8 empty] | 0
12 | 040205004007 | 交通标志标线工程 | 附着式 | 标志板 |  | 1.类型:道路名标志 2.材质、规格尺寸:2-1500mm*500mm*3mm 3.板面反光膜等级:Ⅳ类反光膜 | 2-1500mm*500mm*3mmⅣ类反光膜 | 块 | 6 |  | 铝板带 | 36.99 | kg | 28.5 | kg CO3/kg | 1054.215 | [8 empty] | 0
13 | 040205004017 | 交通标志标线工程 | 附着式 | 标志板 |  | 1.类型:机非车道标志 2.材质、规格尺寸:2-￠800mm*3mm 3.板面反光膜等级:Ⅳ类反光膜 | 2-￠800mm*3mmⅣ类反光膜 | 块 | 4 |  | 铝板带 | 16.5189 | kg | 28.5 | kg CO6/kg | 470.789 | [8 empty] | 0
14 | 040205004018 | 交通标志标线工程 | 附着式 | 标志板 |  | 1.类型:机非车道标志 2.材质、规格尺寸:3-￠800mm*3mm 3.板面反光膜等级:Ⅳ类反光膜 | 3-￠800mm*3mmⅣ类反光膜 | 块 | 2 |  | 铝板带 | 8.2595 | kg | 28.5 | kg CO7/kg | 235.3945 | [8 empty] | 0
15 | 040205004019 | 交通标志标线工程 | 附着式 | 标志板 |  | 1.类型:禁止左转标志 2.材质、规格尺寸:￠800mm*3mm 3.板面反光膜等级:Ⅳ类反光膜 | ￠800mm*3mmⅣ类反光膜 | 块 | 4 |  | 铝板带 | 16.5189 | kg | 28.5 | kg CO8/kg | 470.789 | [8 empty] | 0
16 | 040205004020 | 交通标志标线工程 | 附着式 | 标志板 |  | 1.类型:限速、禁停标志 2.材质、规格尺寸:2-￠800mm*3mm 3.板面反光膜等级:IⅤ类反光膜 | 2-￠800mm*3mmⅣ类反光膜 | 块 | 6 |  | 铝板带 | 24.7784 | kg | 28.5 | kg CO8/kg | 706.1835 | [8 empty] | 0
17 | 040205004021 | 交通标志标线工程 | 附着式 | 标志板 |  | 1.类型:交叉口指路标志 2.材质、规格尺寸:4000mm*2000mm*3mm 3.板面反光膜等级:IⅤ类反光膜 | 4000mm*2000mm*3mmⅣ类反光膜 | 块 | 6 |  | 铝板带 | 394.56 | kg | 28.5 | kg CO10/kg | 11244.96 | [8 empty] | 0
18 | 040205006001 | 交通标志标线工程 | 标线 | 标线 | =DISPIMG("ID_09361D8982D348D8AEAA40288BD104A7",1) | 1.材料品种:热熔型反光标线 2.工艺:(2/4)虚线 线宽10CM 3.线型:可跨越同向车行道分界线 | 线宽10CM热熔型反光标线 | m2 | 11.79 |  | 聚乙烯 | 0.02417 | t | 570 | kg CO2/t | 13.7766 | [8 empty] | 0
19 | 040205006002 | 交通标志标线工程 | 标线 | 标线 | =DISPIMG("ID_771F0EF185494AC5BFAA48A7707AEB7F",1) | 1.材料品种:热熔型反光标线 2.工艺:实线 线宽10CM 3.线型:车道边缘线 | 线宽10CM热熔型反光标线 | m2 | 115.92 |  | 聚乙烯 | 0.23764 | t | 570 | kg CO2/t | 135.4525 | [8 empty] | 0
20 | 040205006003 | 交通标志标线工程 | 标线 | 标线 |  | 1.材料品种:热熔型反光标线 2.工艺:实线 线宽30CM/10CM 3.线型:车道停止线/导向车道线 | 线宽30CM/10CM热熔型反光标线 | m2 | 46.8 |  | 聚乙烯 | 0.28782 | t | 570 | kg CO2/t | 164.0574 | [8 empty] | 0
21 | 040205006004 | 交通标志标线工程 | 标线 | 标线 |  | 1.材料品种:热熔型反光标线 2.工艺:实线 线宽40CM 3.线型:人形横道线 | 线宽40CM热熔型反光标线 | m2 | 347.51 |  | 聚乙烯 | 2.8496 | t | 570 | kg CO2/t | 1624.2617 | [8 empty] | 0
22 | 040205006005 | 交通标志标线工程 | 标线 | 标线 |  | 1.材料品种:热熔型反光标线 2.工艺:实线 线宽45CM 3.线型:公交站标线 | 线宽45CM热熔型反光标线 | m2 | 52.4 |  | 聚乙烯 | 0.48339 | t | 570 | kg CO2/t | 275.5323 | [8 empty] | 0
23 | 040205007001 | 交通标志标线工程 | 标线 | 标记 |  | 1.材料品种:热熔型反光标线 2.工艺:导向箭头 长3m 3.线型:导向箭头及路面标记 | 长3m热熔型反光标线 | m2 | 46.19 |  | 聚乙烯 | 0.18938 | t | 570 | kg CO2/t | 107.946 | [8 empty] | 0
24 | 040205012001 | 交通标志标线工程 | 隔离栏杆 | 隔离护栏 | =DISPIMG("ID_A070B9D9C7384F9D825A187D98168AA4",1) | 1.类型:人非隔离护栏 2.规格、型号:护栏高度0.8m 3.材料品种:详见“隔离栏杆设计图” | 高度0.8m栏杆 | m |  |  | 普通碳钢(市场平均) |  | kg | 2.05 | kg CO2/kg | 0 | [8 empty] | 0
|  | 材料生产阶段 | [13 empty] | 30557.4697
材料运输阶段
竣工交付阶段
1 | 040205014001 | 交通控制监控工程 | 信号控制 | 信号灯 |  | 1.类型:机动车信号灯 2.信号灯规格、型号、组数:铝合金LED300X3 | 铝合金LED300X3 | 套 | 7 |  | 发光二极管（LED）灯具 | 21 | 个 | 26.4 | kg CO2/个 | 554.4 | [8 empty] | 0 | LED300W | 个 | 21
2 | 040205014004 | 交通控制监控工程 | 信号控制 | 信号灯 |  | 1.类型:机动车信号灯 2.信号灯规格、型号、组数:铝合金LED400X3 | 铝合金LED400X3 | 套 | 4 |  | 发光二极管（LED）灯具 | 12 | 个 | 26.4 | kg CO2/个 | 316.8 | [8 empty] | 0 | LED400W | 个 | 12
3 | 040205014002 | 交通控制监控工程 | 信号控制 | 信号灯 |  | 1.类型:人行横道信号灯 2.信号灯规格、型号、组数:铝合金LED300X2 | 铝合金LED300X2 | 套 | 22 |  | 发光二极管（LED）灯具 | 44 | 个 | 26.4 | kg CO2/个 | 1161.6 | [8 empty] | 0 | LED300W | 个 | 44
4 | 040205014003 | 交通控制监控工程 | 信号控制 | 信号灯 |  | 1.类型:倒计时器 2.信号灯规格、型号:780联网通讯式--倒九秒双色倒计时 | 780联网通讯式--倒九秒双色倒计时器 | 套 | 11 |  | 发光二极管（LED）灯具 |  | 个 | 26.4 | kg CO2/个 | 0 | [8 empty] | 0
5 | 040205003002 | 交通控制监控工程 | 信号控制 | 标杆 |  | 1.类型:人行信号灯杆 2.规格尺寸:H=3.5m | H=3.5m人行信号灯杆 | 根 | 22 |  | 钢管 | 0.016 | t | 2050 | kg CO2/t | 32.8 | [8 empty] | 0
6 | 040205015001 | 交通控制监控工程 | 信号控制 | 设备控制机箱 |  | 1.类型:信号控制机箱,XH 2.规格:具备单点多时段控制、自适应控制和联网协调控制功能,含电源系统 | 信号控制机箱,XH | 台 | 2 |  | 不锈钢 |  |  | 6.8 | kg CO2/kg | 0 | [8 empty] | 0
7 | 04B002 | 交通控制监控工程 | 信号控制 | 人行信号灯杆基础 | =DISPIMG("ID_742C9591CAEA4BE4B5FFCABF61F5714A",1) | 1.名称:人行信号灯杆基础 2.垫层、基础:100mm厚碎石垫层、基础C30 3.基础尺寸:（L)1.0mX(B)1.0mX(H)1.2m 4.钢筋配置详图纸 5.底法兰盘400x400x20，地脚螺栓4￠20*1000，螺帽M20、垫片￠20，硬弯管1￠75*1500 6.其他:详见“3.5m独立柱式信号灯杆件及基础结构图” | 底法兰盘400x400x20，地脚螺栓4￠20*1000，螺帽M20、垫片￠20，硬弯管1￠75*1500 | 座 | 22 | [15 empty] | 0 | [6 empty] | 多种材料 | 问题十三：人行信号灯杆基础工程量表
[5 empty] | =DISPIMG("ID_8ABB9984D62242A9BB2CCCB62B4BE295",1) |  | 钢立柱 | kg | 72.48 |  | 钢管 | 1.5946 | t | 2050 | kg CO2/t | 3268.848
[7 empty] | 钢筋 | kg | 1.4 |  | 热轧碳钢钢筋 | 30.8 | kg | 2.34 | kg CO2/kg | 72.072
[7 empty] | 底法兰盘400x400x20，地脚螺栓4￠20*1000，螺帽M20、垫片￠20，硬弯管1￠75*1500 | kg | 67.9 |  | 普通碳钢(市场平均) | 1493.8 | kg | 2.05 | kg CO2/kg | 3062.29
8 | 040801009001 | 交通控制监控工程 | 信号控制 | 信号控制机箱 |  | 1.名称:信号控制机箱 2.型号:全铝合金双层室外机柜，具有防盗、防尘、防雨、防腐、防热、防冻功能 3.安装方式:落地 4.基础:C20砼基础 5.接线端子材质、规格:具备单点多时段控制、自适应控制和联网协调控制功能,含电源系统 6.备注:按交管部门现有监控机箱布局及配置定制 | 铝合金，C20砼基础 | 台 | 2 |  | 铝及铝合金、C20水泥混凝土 |  |  | 16.38、228.76 | kg CO2/kg、kg CO2/m3 | [9 empty] | 0 | [6 empty] | 多种材料
9 | 04B010 | 交通控制监控工程 | 信号控制 | 信号控制机箱基础 |  | 1.名称:信号控制机箱基础 2.垫层、基础:基础C20 3.基础尺寸:（L)0.95mX(B)0.68mX(H)0.6m，暂定 4.硬弯管2￠110*1500 5.其他:详见“交通信号控制机箱基础图” | 基础C20，硬弯管2￠110*1500（主要工程量量：c20混凝土0.5m³。） | 座 | 2 | [15 empty] | 0 | [6 empty] | 多种材料 | 问题十四：信号控制机箱基础工程量表
[7 empty] | c20混凝土 | m³ | 0.5 |  | C20混凝土 | 1 | m3 | 241 | kg CO2/m3 | 241
10 | 040205016001 | 交通控制监控工程 | 信号控制 | 管内配线 |  | 1.类型:信号灯控制线 2.规格、型号:RVV 450/750V 5*1.5 | RVV 450/750V 5*1.5控制线 | m | 1069 |  | 电缆 | 1069 | m | 4.49 | kg CO2/m | 4799.81 | 168.902 | kg | [6 empty] | 0
11 | 040205016002 | 交通控制监控工程 | 信号控制 | 管内配线 | =DISPIMG("ID_C08BABABD92B40DB8FA72AEE298B217E",1) | 1.类型:信号灯控制线 2.规格、型号:RVV 450/750V 4*1.5 | RVV 450/750V 4*1.5控制线 | m | 1719 |  | 电缆 | 1719 | m | 4.49 | kg CO2/m | 7718.31 | 228.627 | kg | [6 empty] | 0
12 | 040205016003 | 交通控制监控工程 | 信号控制 | 管内配线 |  | 1.类型:倒计时器控制线 2.规格、型号:RVVPS 450/750V 3*1.0 | RVVPS 450/750V 3*1.0控制线 | m | 1069 |  | 电缆 | 1069 | m | 4.49 | kg CO2/m | 4799.81 | 79.106 | kg | [6 empty] | 0
13 | 040205016004 | 交通控制监控工程 | 信号控制 | 管内配线 |  | 1.类型:电源线 2.规格、型号:YJV-0.6/1KV 2*4 | YJV-0.6/1KV 2*4电源线 | m | 132 |  | 电缆 | 132 | m | 4.49 | kg CO2/m | 592.68 | 20.856 | kg | [6 empty] | 0
14 | 040101003001 | 交通控制监控工程 | 信号控制 | 挖基坑土方 |  | 1.土壤类别:三类土 2.部位：人行信号灯杆基础，人机配合开挖 | [9 empty] | 0 | [8 empty] | 0
15 | 040101003002 | 交通控制监控工程 | 信号控制 | 挖基坑土方 |  | 1.土壤类别:三类土 2.部位：信号控制机箱基础，人工开挖 | [9 empty] | 0 | [8 empty] | 0
16 | 040103001002 | 交通控制监控工程 | 信号控制 | 回填方 |  | 1.密实度要求:详见施工图设计 2.填方材料品种:利用基坑土土 3.部位：标志牌基础 | [9 empty] | 0 | [8 empty] | 0
17 | 041102002001 | 交通控制监控工程 | 信号控制 | 基础模板 |  | 1.构件类型:人行道基础模板、信号灯基础模板 | 材料不明 | m2 | 110.16 | [6 empty] | 0 | [8 empty] | 0 | [6 empty] | 材料不明
18 | 040303001001 | 交通控制监控工程 | 信号控制 | 碎石垫层 | [11 empty] | 0 | [8 empty] | 0
19 | 040205020001 | 交通控制监控工程 | 电子警察 | 监控摄像机 |  | 1.类型:高清视频摄像机(一体化设备) 2.规格、型号:900万高清摄像机,含镜头,IP66，具备高清录像输出功能 3.支架形式:支架等安装附件 4.防护罩要求:含防护罩 5.其他配套:内置稳压器、防雷器 | 900万高清摄像机,含镜头,IP66 | 台 | 8 | [6 empty] | 0 | [8 empty] | 0
20 | 04B005 | 交通控制监控工程 | 电子警察 | LED补光灯 |  | 1.类型:LED补光灯 2.规格、型号:闪光频率:3-20次/秒;闪光寿命≥1100万次 3.支架形式:支架等安装附件 | LED灯 | 套 | 16 |  | 发光二极管（LED）灯具 |  | 个 | 26.4 | kg CO2/个 | 0 | [8 empty] | 0
21 | 040205015002 | 交通控制监控工程 | 电子警察 | 设备控制机箱 |  | 1.类型:电子警察控制挂箱 2.规格、型号:具有防水、防尘、防盗、防腐、防热、防冻功能 | 材料不明 | 台 | 2 | [6 empty] | 0 | [8 empty] | 0
22 | 030501013001 | 交通控制监控工程 | 电子警察 | 网络服务器 |  | 1.名称:前端管理主机 2.规格:支持视频解码、录像检索与回放、图片处理、存储和网络交换功能,内置大容量硬盘和交换机,≥2个千兆以太网口,≥8个百兆以太网口。 | 前端管理主机 | 台 | 2 |  | 钢板 |  |  | 2050 | kg CO2/t | 0 | [8 empty] | 0
23 | 030501012001 | 交通控制监控工程 | 电子警察 | 交换机 |  | 1.名称:交换机 2.规格:5口千兆 | 5口千兆交换机 | 台 | 3 |  | 铝及铝合金 |  |  | 16.38 | kg CO2/kg | 0 | [8 empty] | 0
24 | 030501010001 | 交通控制监控工程 | 电子警察 | 收发器 |  | 1.名称:光纤收发器 2.规格:1路控制+1路以太网 | 光纤收发器 | 台 | 6 |  | 铝及铝合金 |  |  | 16.38 | kg CO2/kg | 0 | [8 empty] | 0
25 | 040702002001 | 交通控制监控工程 | 电子警察 | 红绿灯信号检测器 |  | 1.名称:红绿灯信号检测器 | 红绿灯信号检测器 | 套 | 2 |  | 铝及铝合金 |  |  | 16.38 | kg CO2/kg | 0 | [8 empty] | 0
26 | 040205016005 | 交通控制监控工程 | 电子警察 | 管内配线 |  | 1.类型:红灯抓拍控制线 2.规格、型号:RVV 450/750V 3*1.0 | RVV 450/750V 3*1.0红灯抓拍控制线 | m | 951 |  | 电缆 | 951 | m | 4.49 | kg CO2/m | 4269.99 | 70.374 | kg | [6 empty] | 0
27 | 040205016006 | 交通控制监控工程 | 电子警察 | 管内配线 |  | 1.类型:电源线 2.规格、型号:YJV-0.6/1KV 2*4 | YJV-0.6/1KV 2*4电源线 | m | 740 |  | 电缆 | 740 | m | 4.49 | kg CO2/m | 3322.6 | 116.92 | kg | [6 empty] | 0
28 | 040205016007 | 交通控制监控工程 | 电子警察 | 管内配线 | =DISPIMG("ID_5E1CAE9748A3496B83E78E434A5FEB6A",1) | 1.类型:网线 2.规格、型号:CAT6 | CAT6网线 | m | 424 |  | 电缆 | 424 | m | 4.49 | kg CO2/m | 1903.76 | 424 | kg | [6 empty] | 0
29 | 040205016008 | 交通控制监控工程 | 电子警察 | 管内配线 | =DISPIMG("ID_961AD6BB3602461A9836CDA7B79AF984",1) | 1.类型:通信光缆 2.规格、型号:6芯室外单模光缆 | 6芯室外单模光缆 | m | 539 |  | 电缆 | 539 | m | 4.49 | kg CO2/m | 2420.11 | 56.595 | kg | [6 empty] | 0
30 | 171802018001 | 交通控制监控工程 | 电子警察 | 光纤测试 | [11 empty] | 0 | [8 empty] | 0
31 | 031101083001 | 交通控制监控工程 | 电子警察 | 配合终端测试 | [11 empty] | 0 | [8 empty] | 0
32 | 040205020002 | 交通控制监控工程 | 视频监控 | 监控摄像机 |  | 1.类型:一体化高速球机 2.规格、型号:室外悬挂型,昼/夜型自动转换,分辨率540TVL,128dB宽动态范围,有效像素≥200万,变焦≥16倍,光学变焦≥30倍,透明球罩 3.支架形式:支架等安装附件 4.防护罩要求:含防护罩 5.其他配套:内置稳压器、防雷器 | 一体化高速球机，支架 | 台 | 3 |  | 铝及铝合金 |  |  | 16.38 | kg CO2/kg | 0 | [8 empty] | 0 | [6 empty] | 多种材料
33 | 040205016009 | 交通控制监控工程 | 视频监控 | 管内配线 | =DISPIMG("ID_7C1B60EA620D4D4798E0285DF6C080A1",1) | 1.类型:电源线 2.规格、型号:YJV-0.6/1KV 2*4 | YJV-0.6/1KV 2*4电源线 | m | 139 |  | 电缆 | 139 | m | 4.49 | kg CO2/m | 624.11 | 21.962 | kg | [6 empty] | 0
34 | 040205016010 | 交通控制监控工程 | 视频监控 | 管内配线 |  | 1.类型:网线 2.规格、型号:CAT6 | CAT6网线 | m | 139 |  | 电缆 | 139 | m | 4.49 | kg CO2/m | 624.11 | 139 | kg | [6 empty] | 0
35 | 031101083002 | 交通控制监控工程 | 视频监控 | 配合终端测试 | [11 empty] | 0 | [8 empty] | 0
36 | 040205002001 | 交通控制监控工程 | 管道及防雷接地 | 电缆保护管 | =DISPIMG("ID_0C4DE71FC7274CAC946493CE14F2D75F",1) | 1.名称:内外热镀锌钢 2.规格:Ф100 | Ф100热镀锌钢管 | m | 117 |  | 钢管 | 1.349 | t | 2050 | kg CO2/t | 2765.4705 | [8 empty] | 0
37 | 040205002002 | 交通控制监控工程 | 管道及防雷接地 | 电缆保护管 | =DISPIMG("ID_6D618FDFC461488FB6879C24F1FC5B11",1) | 1.名称:PE管 2.规格:Ф110mm 壁厚不低于5.0mm | Ф110mmPE管 | m | 245 |  | 聚乙烯管 | 372.5297 | kg | 3.6 | kg CO2/kg | 1341.1068 | [8 empty] | 0 | Ф110mmPE管 | m | 245 |  |  |  | 涉及环保材料
38 | 040803004001 | 交通控制监控工程 | 管道及防雷接地 | 管道煨砂 |  | 1.名称:管道煨砂 2.断面尺寸:（B)450mmX(H)300mm | [18 empty] | 0
39 | 040803004002 | 交通控制监控工程 | 管道及防雷接地 | 管道包封 |  | 1.名称:管道包封 2.断面尺寸:（B)500mmX(H)300mm | [9 empty] | 0 | [8 empty] | 0
40 | 040101002001 | 交通控制监控工程 | 管道及防雷接地 | 挖沟槽土方 |  | 1.土壤类别:三类土 2.挖土深度:综合 | [9 empty] | 0 | [8 empty] | 0
41 | 040103001001 | 交通控制监控工程 | 管道及防雷接地 | 回填方 |  | 1.密实度要求:分层回填，压实度不小于0.92 | [9 empty] | 0 | [8 empty] | 0
42 | 040504001001 | 交通控制监控工程 | 管道及防雷接地 | 交通接线井 |  | 1.垫层、基础材质及厚度:C25砼 100mm厚 2.砌筑材料品种、规格、强度等级:MU20烧结普通砖 500×500×1110 3.勾缝、抹面要求:10mm粗粉 4.砂浆强度等级、配合比:M10水泥砂浆砌筑,砌体质量等级为B级 5.井盖、井圈材质及规格:铸铁电缆井盖 | MU20烧结普通砖，10mm粗粉，M10水泥砂浆砌筑，铸铁电缆井盖 | 座 | 25 | [15 empty] | 0 | [6 empty] | 多种材料 | 问题十五：交通接线井工程量表
[7 empty] | M10水泥砂浆浆砌砖 | m3 | 0.79 |  | 页岩实心砖（240mm×115mm×53mm) | 19.75 | m3 | 292 | kg CO2/m3 | 5767
[7 empty] | C25混凝土 | m3 | 0.14 |  | C25混凝土 | 3.5 | m3 | 255 | kg CO2/m3 | 892.5
[7 empty] | 井盖、井框（复合材料 | 套 | 1 |  |  | 25
43 | 040504001002 | 交通控制监控工程 | 管道及防雷接地 | 机箱接线井 |  | 1.垫层、基础材质及厚度:C15砼垫层 200mm厚 2.砌筑材料品种、规格、强度等级:MU20烧结普通砖 700×1000×800 3.勾缝、抹面要求:1:3水泥砂浆粉面 4.砂浆强度等级、配合比:M10水泥砂浆砌筑,砌体质量等级为B级 5.盖板材质、规格:C30砼盖板 120mm厚 6.井盖、井圈材质及规格:铰链型球墨铸铁无噪声弹片防盗井盖 | MU20烧结普通砖，水泥砂浆粉面，C30砼盖板 120mm厚，铰链型球墨铸铁无噪声弹片防盗井盖 | 座 | 6 | [15 empty] | 0 | [6 empty] | 多种材料 | 问题十六：机箱接线井工程量表
[7 empty] | C15 混凝土垫层 | m3 | 0.34 |  | C15混凝土 | 2.04 | m3 | 235 | kgCO2/m3 | 479.4
[7 empty] | M10水泥砂浆浆砌砖 | m3 | 1 |  | 页岩实心砖（240mm×115mm×53mm) | 6 | m3 | 292 | kg CO2/m3 | 1752
[7 empty] | 砂砾石 | m³ | 0.05 |  |  | 0.3 |  |  |  | 0
[7 empty] | c30混凝土 | m3 | 0.43 |  | C30混凝土 | 2.58 | m3 | 295 | kg CO2/m3 | 761.1
[7 empty] | 钢筋：型号φ12 | kg | 45 |  | 热轧碳钢钢筋 | 270 | kg | 2.34 | kg CO2/kg | 631.8
44 | 040801010003 | 交通控制监控工程 | 管道及防雷接地 | 综合机箱 |  | 1.名称:综合机箱 2.型号:全铝合金双层室外机柜，具有防盗、防尘、防雨、防腐、防热、防冻功能 3.规格:750×480×1250 4.接线端子材质、规格:含光缆终端盒、电源插座等 | 铝合金，含光缆终端盒、电源插座等 | 台 | 4 |  | 铝及铝合金 |  |  | 16.38 | kg CO2/kg | [9 empty] | 0 | [6 empty] | 多种材料
45 | 040801010004 | 交通控制监控工程 | 管道及防雷接地 | 综合机箱基础 |  | 1.基础:C20砼基础 2.备注:按交管部门现有监控机箱布局及配置定制 3.2D75+6D50硬弯管，每根暂按1.5M计算，结算以实际施工为准 | C20砼基础，2D75+6D50硬弯管(主要工程量：c20混凝土0.5m³。) | 台 | 4 |  | C20混凝土 | 2 | m3 | 241 | kg CO2/m3 | 482 | [8 empty] | 0 | [6 empty] | 多种材料 | 问题十七：综合机箱基础工程量表
46 | 040101003003 | 交通控制监控工程 | 管道及防雷接地 | 挖基坑土方 |  | 1.土壤类别:三类土 2.部位：综合机箱基础，人工开挖 | [18 empty] | 0
47 | 040103001003 | 交通控制监控工程 | 管道及防雷接地 | 回填方 |  | 1.密实度要求:详见施工图设计 2.填方材料品种:利用基坑土土 3.部位：标志牌基础 | [9 empty] | 0 | [8 empty] | 0
48 | 041102002002 | 交通控制监控工程 | 管道及防雷接地 | 基础模板 |  | 1.构件类型:人行道基础模板、信号灯基础模板 | 材料不明 | m2 | 6.2 | [6 empty] | 0 | [8 empty] | 0 | [6 empty] | 材料不明
49 | 040205016011 | 交通控制监控工程 | 管道及防雷接地 | 管内配线 |  | 1.类型:电源线 2.规格、型号:YJV-0.6/1KV 4*25 | YJV-0.6/1KV 4*25电源线 | m | 443 |  | 电缆 | 443 | m | 4.49 | kg CO2/m | 1989.07 | 541.346 | kg | [6 empty] | 0
50 | 040806001001 | 交通控制监控工程 | 管道及防雷接地 | 接地极 | =DISPIMG("ID_FE28E0A0240F438CB102C889EDD1B0DD",1) | 1.名称:角钢垂直接地 2.材质:L50*5，L=2.5m | L50*5，L=2.5m角钢 | 根 | 94 |  | 热轧碳钢小型型钢 | 885.95 | kg | 2.31 | kg CO2/kg | 2046.5445 | [8 empty] | 0
51 | 040806002001 | 交通控制监控工程 | 管道及防雷接地 | 接地母线 | =DISPIMG("ID_013E9EB523554ACABE78B10A013A1F6F",1) | 1.名称:镀锌扁钢水平接地及引下线 2.材质: -40*4 | 镀锌扁钢 | m | 468 |  | 热轧碳钢小型型钢 | 587.808 | kg | 2.31 | kg CO2/kg | 1357.8365 | [8 empty] | 0
52 | 040807003001 | 交通控制监控工程 | 管道及防雷接地 | 接地装置调试 |  | 1.名称:接地调试 | [9 empty] | 0 | 7364 | 1867.688 | [6 empty] | 0
|  | 材料生产阶段 | [13 empty] | 60050.9283
|  | 材料运输阶段 | [13 empty] | 0
竣工交付阶段
|  |  |  | 合计金额 | [11 empty] | 1840806.3291 | [8 empty] | 0
[27 empty] | 0 |  |  |  | 0
·
107306.1588